## curva abc jan-26 a julho-26
Nomes produtos | Marca | Embalagem | Descrição | Tags | Categoria | Categorias Disponíveis
VIAPLUS 7000 18 KG | Viapol | 18 kg | Argamassa polimérica flexível bicomponente para impermeabilização de lajes e áreas molhadas | impermeabilizante;argamassa polimérica;flexível;laje | Impermeabilizantes | Adesivos Base Epoxi
MACDRAIN 2 L FP 2X30 | Maccaferri | Rolo 2 x 30 m | Geocomposto drenante com núcleo tridimensional e geotêxtil | drenagem;geocomposto;geotêxtil | Drenagem | Adesivos p/ Argamassas
VIAPLUS 1000 18 KG | Viapol | 18 kg | Argamassa polimérica semiflexível bicomponente para impermeabilização de alvenaria e concreto | impermeabilizante;argamassa polimérica;semiflexível | Impermeabilizantes | Aditivos p/ Concretos
SIKAFILL RAPIDO CONCRETO 15 KGS. | Sika | 15 kg | Membrana acrílica elástica (manta líquida) de secagem rápida, cor concreto | manta líquida;acrílico;laje;cor concreto | Impermeabilizantes | Aditivos p/ Tamponamento
MANTA GEOTEXTIL LARGURA 2,15 M 130 GRS FIBRATEX | Fibratex | Rolo 2,15 m - 130 g/m² | Manta geotêxtil não tecida para separação, filtração e proteção mecânica | geotêxtil;drenagem;filtração;proteção | Drenagem | Argamassas Especiais
SIKAFILL RAPIDO BRANCO 15 KGS. | Sika | 15 kg | Membrana acrílica elástica (manta líquida) de secagem rápida, cor branca | manta líquida;acrílico;laje;branco | Impermeabilizantes | Asfaltos Modificados
TUBO DE DRENO 4" |  | 4" | Tubo corrugado perfurado para captação e condução de água em drenos | dreno;tubo;drenagem | Drenagem | Cura Química
MACDRAIN 2L 2X30 | Maccaferri | Rolo 2 x 30 m | Geocomposto drenante com núcleo tridimensional e geotêxtil | drenagem;geocomposto;geotêxtil | Drenagem | Desmoldantes
MANTA VEDACIT V PRO II ARDOSIA POLIESTER 4 MM CINZA | Vedacit | Rolo 4 mm | Manta asfáltica tipo II com estruturante de poliéster e acabamento em ardósia cinza | manta asfáltica;poliéster;ardósia;tipo II;4 mm | Mantas Asfálticas | Drenagem
VEDALAGE PRETO BD 18L | Vedacit | Balde 18 L | Impermeabilizante elástico à base de emulsão asfáltica, cor preta | emulsão asfáltica;impermeabilizante;preto | Impermeabilizantes | Endurecedores
TELA DE POLIESTER RESINADA |  | Rolo | Tela de poliéster resinada para estruturação de sistemas de impermeabilização | tela;poliéster;estruturante | Produtos Complementares | Grautes
MACTRACOL 18 L CX | Mactra | Caixa 18 L | Cola líquida para chapisco e argamassas; aumenta aderência e plasticidade | adesivo;cola;chapisco;argamassa | Adesivos p/ Argamassas | Impermeabilizantes
VIAPOL PREMIUM POL ARDOSIADO CZA 3 MM | Viapol | Rolo 3 mm | Manta asfáltica de poliéster com acabamento ardosiado cinza | manta asfáltica;poliéster;ardosiada;3 mm | Mantas Asfálticas | Inibidores de Corrosão
INSTANT PAV 25 KG | Instant Pav (FH) | Saco 25 kg | Concreto asfáltico pré-misturado para aplicação a frio, tapa-buraco e reparo de pavimentos | asfalto;tapa-buraco;pavimento;aplicação a frio | Asfaltos Modificados | Juntas de Dilatação
CAMISA GEOTEXTIL 4" ACQUA | Acqua | 4" | Camisa geotêxtil para revestimento de tubo de dreno | geotêxtil;dreno;camisa | Drenagem | Mantas Asfálticas
MACTRA 2000 18 L CX | Mactra | Caixa 18 L | Aditivo impermeabilizante líquido para concretos e argamassas por hidrofugação capilar | aditivo;impermeabilizante;argamassa;hidrofugante | Impermeabilizantes | Primers
MACTRASET 18 KG | Mactra | 18 kg | Argamassa polimérica bicomponente impermeabilizante para paredes e pisos | argamassa polimérica;impermeabilizante;umidade | Impermeabilizantes | Produtos Complementares
VEDAX LASTIC FIBRAS 10.000 - 18KG | Vedax | 18 kg | Argamassa polimérica flexível com fibras para impermeabilização | argamassa polimérica;fibras;flexível | Impermeabilizantes | Revestimento Piso Esp.
IGOLFLEX PRETO - BALDE 18KG | Sika | Balde 18 kg | Emulsão asfáltica elastomérica para impermeabilização de fundações e estruturas enterradas | emulsão asfáltica;elastomérica;fundação | Impermeabilizantes | Selantes / Mastiques
VIAPOL CLASSIC ALUMINIO 4 MM | Viapol | Rolo 4 mm | Manta asfáltica com acabamento aluminizado | manta asfáltica;alumínio;4 mm | Mantas Asfálticas | Telhados e Calhas
MANTA VEDACIT PRO TIPO II POLIESTER 4MM | Vedacit | Rolo 4 mm | Manta asfáltica tipo II com estruturante de poliéster | manta asfáltica;poliéster;tipo II;4 mm | Mantas Asfálticas
VIAFLEX FITA SLEEVE 10 X 10 | Viapol | 10 cm x 10 m | Fita asfáltica autoadesiva aluminizada para vedação de rufos, calhas e emendas | fita autoadesiva;asfáltica;alumínio;vedação | Mantas Asfálticas
FAST SET - SC 25KG |  | Saco 25 kg | Composto de pega ultrarrápida para tamponamento de vazamentos e infiltrações | tamponamento;pega rápida;vazamento | Aditivos p/ Tamponamento
VIABIT 18 L | Viapol | 18 L | Impermeabilizante asfáltico à base de emulsão para lajes e superfícies | emulsão asfáltica;impermeabilizante;laje | Impermeabilizantes
VIAPOL PREMIUM POL ARDOSIADO CZA 4 MM | Viapol | Rolo 4 mm | Manta asfáltica de poliéster com acabamento ardosiado cinza | manta asfáltica;poliéster;ardosiada;4 mm | Mantas Asfálticas
SUPERGRAUTE QUARTZOLIT SC 25 KGS | Quartzolit | Saco 25 kg | Graute cimentício fluido de alta resistência para bases e chumbamentos | graute;chumbamento;alta resistência | Grautes
VIAFLEX FITA SLEEVE 20 X 10 | Viapol | 20 cm x 10 m | Fita asfáltica autoadesiva aluminizada para vedação de rufos, calhas e emendas | fita autoadesiva;asfáltica;alumínio;vedação | Mantas Asfálticas
SIKA MANTA PS TIPO II 3 MM ALUMINIO | Sika | Rolo 3 mm | Manta asfáltica tipo II poliéster com acabamento aluminizado | manta asfáltica;poliéster;alumínio;tipo II | Mantas Asfálticas
TELA PLASTICA PVC |  | Rolo | Tela plástica de PVC para estruturação e proteção | tela;pvc;estruturante | Produtos Complementares
VIABIT ANTIRAIZ - 18 LITROS | Viapol | 18 L | Impermeabilizante asfáltico com aditivo anti-raiz para jardineiras e canteiros | emulsão asfáltica;anti-raiz;jardineira | Impermeabilizantes
MANTA COBERTURAS ALUMINIO - 1 M X 10 M CIPLAK | Ciplak | 1 m x 10 m | Manta aluminizada para impermeabilização de coberturas e telhados | manta;alumínio;cobertura;telhado | Telhados e Calhas
VIABIT 900 ML | Viapol | 900 ml | Impermeabilizante asfáltico à base de emulsão para lajes e superfícies | emulsão asfáltica;impermeabilizante;laje | Impermeabilizantes
VIAPOL TORODIN EL 4 PP TIPO III | Viapol | Rolo 4 mm | Manta asfáltica elastomérica tipo III com estruturante de polipropileno | manta asfáltica;tipo III;polipropileno;elastomérica | Mantas Asfálticas
MANTA GEOTEXTIL BRANCA 60 G/M2 SCAVONE | Scavone | Rolo - 60 g/m² | Manta geotêxtil não tecida branca para separação e proteção | geotêxtil;drenagem;proteção | Drenagem
VIABIT 3,6 L | Viapol | 3,6 L | Impermeabilizante asfáltico à base de emulsão para lajes e superfícies | emulsão asfáltica;impermeabilizante;laje | Impermeabilizantes
SIKAFILL RAPIDO CONCRETO 3,6 L | Sika | 3,6 L | Membrana acrílica elástica (manta líquida) de secagem rápida, cor concreto | manta líquida;acrílico;laje;cor concreto | Impermeabilizantes
EUCOREPAIR V ACELERADO 25 KG (ANTIGO VIAPLUS ST ACELERADO) | Euclid Chemical | Saco 25 kg | Argamassa de reparo estrutural de pega acelerada (antigo Viaplus ST Acelerado) | reparo estrutural;argamassa;acelerado | Argamassas Especiais
VIAFLEX FITA SLEEVE 15 X 10 | Viapol | 15 cm x 10 m | Fita asfáltica autoadesiva aluminizada para vedação de rufos, calhas e emendas | fita autoadesiva;asfáltica;alumínio;vedação | Mantas Asfálticas
BIANCO 18 KG | Vedacit | 18 kg | Aditivo impermeabilizante branco para argamassas e rebocos | aditivo;impermeabilizante;argamassa;branco | Impermeabilizantes
VEDAX FLEX FIBRAS 7000 ARGAMASSA POLIMERICA - 18KG | Vedax | 18 kg | Argamassa polimérica flexível com fibras para impermeabilização | argamassa polimérica;fibras;flexível | Impermeabilizantes
SIKA MANTA PS TIPO II 3MM | Sika | Rolo 3 mm | Manta asfáltica tipo II com estruturante de poliéster | manta asfáltica;poliéster;tipo II;3 mm | Mantas Asfálticas
SIKA MANTA PS TIPO II 4MM CLASSE B | Sika | Rolo 4 mm | Manta asfáltica tipo II poliéster, classe B | manta asfáltica;poliéster;tipo II;classe B | Mantas Asfálticas
VIAPLUS 5000 18 KG | Viapol | 18 kg | Argamassa polimérica flexível bicomponente para reservatórios e áreas molhadas | argamassa polimérica;flexível;reservatório | Impermeabilizantes
SIKAFLEX 101 SELA PLUS CINZA 930G SACHE | Sika | Sachê 930 g | Selante e adesivo elástico multiuso, cor cinza | selante;adesivo;junta;cinza | Selantes / Mastiques
MANTA VEDACIT PRO TIPO II POLIESTER 3MM | Vedacit | Rolo 3 mm | Manta asfáltica tipo II com estruturante de poliéster | manta asfáltica;poliéster;tipo II;3 mm | Mantas Asfálticas
ECOPRIMER BD18 L | Viapol | Balde 18 L | Primer asfáltico base água para preparo de superfícies antes da manta | primer;base água;asfáltico | Primers
SIKA MULTISEAL 10X10 | Sika | 10 cm x 10 m | Fita asfáltica autoadesiva aluminizada para vedações e emendas | fita autoadesiva;asfáltica;alumínio | Mantas Asfálticas
SIKAFILL RAPIDO BRANCO 3,6 L | Sika | 3,6 L | Membrana acrílica elástica (manta líquida) de secagem rápida, cor branca | manta líquida;acrílico;laje;branco | Impermeabilizantes
PU 30 QUARTZOLIT CINZA | Quartzolit |  | Selante elástico de poliuretano para juntas, cor cinza | selante;poliuretano;junta;cinza | Selantes / Mastiques
SIKAFLEX 101 SELA PLUS BRANCO 930G SACHE | Sika | Sachê 930 g | Selante e adesivo elástico multiuso, cor branca | selante;adesivo;junta;branco | Selantes / Mastiques
SIKAFLEX 101 SELA PLUS CINZA 250 ML | Sika | 250 ml | Selante e adesivo elástico multiuso, cor cinza | selante;adesivo;junta;cinza | Selantes / Mastiques
VIAFLEX FITA SLEEVE 30 X 10 | Viapol | 30 cm x 10 m | Fita asfáltica autoadesiva aluminizada para vedação de rufos, calhas e emendas | fita autoadesiva;asfáltica;alumínio;vedação | Mantas Asfálticas
VIAPOLSECA PÓ 2 INSTANTANEO - 15 KG BALDE | Viapol | Balde 15 kg | Composto cimentício de pega instantânea para tamponamento de vazamentos | tamponamento;pega instantânea;vazamento | Aditivos p/ Tamponamento
COMPOUND ADESIVO 1 KG | Vedacit | 1 kg | Adesivo estrutural epóxi bicomponente para colagem de concreto novo/velho | adesivo;epóxi;estrutural;bicomponente | Adesivos Base Epoxi
TELA DE POLIESTER |  | Rolo | Tela de poliéster para estruturação de sistemas de impermeabilização | tela;poliéster;estruturante | Produtos Complementares
SIKA MANTA PS TIPO II 4MM CLASSE A | Sika | Rolo 4 mm | Manta asfáltica tipo II poliéster, classe A | manta asfáltica;poliéster;tipo II;classe A | Mantas Asfálticas
ULTRAFLEX PU 40 CINZA SACHET 830G | ITW | Sachê 830 g | Selante elástico monocomponente de poliuretano híbrido, cor cinza | selante;poliuretano;pu 40;cinza | Selantes / Mastiques
SIKAFLEX 101 SELA PLUS BRANCO 250 ML | Sika | 250 ml | Selante e adesivo elástico multiuso, cor branca | selante;adesivo;junta;branco | Selantes / Mastiques
FIBRA DE POLIPROPILENO FIBROMAC 12 MACCAFERRI- 600G | Maccaferri | 600 g | Fibra de polipropileno 12 mm para reforço e controle de fissuração do concreto | fibra;polipropileno;concreto;retração | Aditivos p/ Concretos
SIKAFLEX-416 CONSTR. CINZA 300 ML | Sika | 300 ml | Selante elástico de poliuretano para juntas na construção, cor cinza | selante;poliuretano;junta;cinza | Selantes / Mastiques
VIAFLEX FITA SLEEVE 94X 10 | Viapol | 94 cm x 10 m | Fita asfáltica autoadesiva aluminizada para vedação de rufos, calhas e emendas | fita autoadesiva;asfáltica;alumínio;vedação | Mantas Asfálticas
ULTRAFLEX PU 40 BRANCO 390G | ITW | 390 g | Selante elástico monocomponente de poliuretano híbrido, cor branca | selante;poliuretano;pu 40;branco | Selantes / Mastiques
ULTRAFLEX PU 40 CINZA 390G | ITW | 390 g | Selante elástico monocomponente de poliuretano híbrido, cor cinza | selante;poliuretano;pu 40;cinza | Selantes / Mastiques
HEYDICRYL MASTIQUE BRANCO 5 KG | Heydi | 5 kg | Mastique acrílico para vedação de juntas e trincas, cor branca | mastique;acrílico;junta;branco | Selantes / Mastiques
BROXA RETANGULAR TIGRE | Tigre | Unidade | Broxa retangular para aplicação de impermeabilizantes e pinturas | broxa;ferramenta;aplicação | Produtos Complementares
VEDAX MAX MANTA LIQUIDA CINZA- 12KG | Vedax | 12 kg | Membrana acrílica elástica (manta líquida), cor cinza | manta líquida;acrílico;laje;cinza | Impermeabilizantes
FIXTUDO BRANCO PC 400G |  | 400 g | Adesivo/selante multiuso de alta aderência, cor branca | adesivo;selante;multiuso;branco | Selantes / Mastiques
VIAFLEX FITA SLEEVE 45X 10 | Viapol | 45 cm x 10 m | Fita asfáltica autoadesiva aluminizada para vedação de rufos, calhas e emendas | fita autoadesiva;asfáltica;alumínio;vedação | Mantas Asfálticas
SIKA MULTISEAL 30X10 | Sika | 30 cm x 10 m | Fita asfáltica autoadesiva aluminizada para vedações e emendas | fita autoadesiva;asfáltica;alumínio | Mantas Asfálticas
HEYDICRYL MASTIQUE BRANCO 18 KG BALDE | Heydi | Balde 18 kg | Mastique acrílico para vedação de juntas e trincas, cor branca | mastique;acrílico;junta;branco | Selantes / Mastiques
SIKAFLEX-416 CONSTR. BRANCO 300 ML | Sika | 300 ml | Selante elástico de poliuretano para juntas na construção, cor branca | selante;poliuretano;junta;branco | Selantes / Mastiques
ULTRAFLEX PU 40 BRANCO SACHET 830G | ITW | Sachê 830 g | Selante elástico monocomponente de poliuretano híbrido, cor branca | selante;poliuretano;pu 40;branco | Selantes / Mastiques
EUCOREPAIR VI 60 - 25 KG | Euclid Chemical | Saco 25 kg | Argamassa de reparo estrutural tixotrópica | reparo estrutural;argamassa;tixotrópica | Argamassas Especiais
SIKA MULTISEAL 20X10 | Sika | 20 cm x 10 m | Fita asfáltica autoadesiva aluminizada para vedações e emendas | fita autoadesiva;asfáltica;alumínio | Mantas Asfálticas
ULTRAFLEX PU 40 PRETO 390G | ITW | 390 g | Selante elástico monocomponente de poliuretano híbrido, cor preta | selante;poliuretano;pu 40;preto | Selantes / Mastiques
DURALFOIL EXTRA - 25 M² | Duralfoil | 25 m² | Subcobertura aluminizada refletiva para telhados | subcobertura;alumínio;telhado;térmico | Telhados e Calhas
VIAFLEX FITA SLEEVE 05 X 10 | Viapol | 5 cm x 10 m | Fita asfáltica autoadesiva aluminizada para vedação de rufos, calhas e emendas | fita autoadesiva;asfáltica;alumínio;vedação | Mantas Asfálticas
VIAFIX CHAPISCO 200 KG. | Viapol | 200 kg | Adesivo líquido para chapisco e argamassas de aderência | adesivo;chapisco;argamassa;aderência | Adesivos p/ Argamassas
PU 30 QUARTZOLIT PRETO | Quartzolit |  | Selante elástico de poliuretano para juntas, cor preta | selante;poliuretano;junta;preto | Selantes / Mastiques
PU 30 QUARTZOLIT BRANCO | Quartzolit |  | Selante elástico de poliuretano para juntas, cor branca | selante;poliuretano;junta;branco | Selantes / Mastiques
VIAPOLSECA PÓ 2 INSTANTANEO - 4 KG GALAO | Viapol | Galão 4 kg | Composto cimentício de pega instantânea para tamponamento de vazamentos | tamponamento;pega instantânea;vazamento | Aditivos p/ Tamponamento
VIAPLUS REPARO 12KG | Viapol | 12 kg | Argamassa de reparo para recomposição de concreto e alvenaria | reparo;argamassa;concreto | Argamassas Especiais
SIKA MULTISEAL 15X10 | Sika | 15 cm x 10 m | Fita asfáltica autoadesiva aluminizada para vedações e emendas | fita autoadesiva;asfáltica;alumínio | Mantas Asfálticas
COMPOUND TIX 1 KG | Vedacit | 1 kg | Adesivo epóxi tixotrópico bicomponente para colagens estruturais | adesivo;epóxi;tixotrópico;estrutural | Adesivos Base Epoxi
BAUTECH 7000 - 18 KG | Bautech | 18 kg | Argamassa polimérica flexível para impermeabilização | argamassa polimérica;flexível;impermeabilizante | Impermeabilizantes
VEDAX TELA DE POLIESTER RESINADA 20CMX50M | Vedax | 20 cm x 50 m | Tela de poliéster resinada para estruturação de impermeabilização | tela;poliéster;estruturante | Produtos Complementares
ROLO ANTI RESP C/CABO 23 CM |  | 23 cm | Rolo antirrespingo com cabo para aplicação de tintas e impermeabilizantes | rolo;ferramenta;aplicação | Produtos Complementares
DESFORMA PLUS - 18 L |  | 18 L | Desmoldante para formas de concreto | desmoldante;forma;concreto | Desmoldantes
VEDAX TOP 1000 ARGAMASSA POLIMERICA - 18KG | Vedax | 18 kg | Argamassa polimérica semiflexível para impermeabilização | argamassa polimérica;impermeabilizante | Impermeabilizantes
VEDAX MAX MANTA LIQUIDA BRANCA - 12KG | Vedax | 12 kg | Membrana acrílica elástica (manta líquida), cor branca | manta líquida;acrílico;laje;branco | Impermeabilizantes
CIMENTO ASFALTICO NBR 9910 TIPO II BL 15 KGS |  | Bloco 15 kg | Cimento asfáltico tipo II conforme NBR 9910 para colagem e vedação a quente | cimento asfáltico;nbr 9910;asfalto | Asfaltos Modificados
TARUCEL 20 MM | Tarucel | 20 mm | Cordão de polietileno expandido para preenchimento de fundo de junta | tarucel;junta;cordão;backer rod | Juntas de Dilatação
TARUCEL 30 MM | Tarucel | 30 mm | Cordão de polietileno expandido para preenchimento de fundo de junta | tarucel;junta;cordão;backer rod | Juntas de Dilatação
EUCON RAPID 10- BALDE 18L (20,88 KG) | Euclid Chemical | Balde 18 L (20,88 kg) | Aditivo acelerador de pega e endurecimento para concretos e argamassas | aditivo;acelerador;concreto | Aditivos p/ Concretos
IGOL S 3,6L | Sika | 3,6 L | Solução asfáltica para imprimação (primer) de superfícies | primer;solução asfáltica;imprimação | Primers
FUSEPROTEC BRILHANTE 18 KGS | Fuseprotec | 18 kg | Resina acrílica impermeabilizante de acabamento brilhante | resina acrílica;impermeabilizante;brilhante | Impermeabilizantes
APLICADOR PRETO |  | Unidade | Aplicador manual para produtos em sachê/bisnaga | aplicador;ferramenta | Produtos Complementares
TARUCEL 15 MM | Tarucel | 15 mm | Cordão de polietileno expandido para preenchimento de fundo de junta | tarucel;junta;cordão;backer rod | Juntas de Dilatação
VEDALAGE PLUS MANTA LIQ BRANCA 12 KG | Vedacit | 12 kg | Membrana acrílica elástica (manta líquida), cor branca | manta líquida;acrílico;laje;branco | Impermeabilizantes
VEDATRINCA SELANTE (VEDBEM TRINCA) 1,2 L | Mactra (Vedbem) | 1,2 L | Selante acrílico para tratamento e vedação de trincas | selante;acrílico;trinca;fachada | Selantes / Mastiques
BAUTECH MANTA LIQUIDA INCOLOR - 900 ML | Bautech | 900 ml | Membrana elástica impermeabilizante incolor (manta líquida) | manta líquida;incolor;impermeabilizante | Impermeabilizantes
VIAPLUS REPARO 4KG | Viapol | 4 kg | Argamassa de reparo para recomposição de concreto e alvenaria | reparo;argamassa;concreto | Argamassas Especiais
ACQUELLA BLOCK 400GR |  | 400 g | Composto de pega rápida para bloqueio de infiltrações e vazamentos | tamponamento;pega rápida;bloqueio | Aditivos p/ Tamponamento
TELA DE POLIESTER 1.05 X 50 ACQUA | Acqua | 1,05 m x 50 m | Tela de poliéster para estruturação de sistemas de impermeabilização | tela;poliéster;estruturante | Produtos Complementares
LIGMASSA 5 L | Mactra | 5 L | Adesivo plastificante para argamassas e chapiscos | adesivo;plastificante;argamassa | Adesivos p/ Argamassas
SIKA MULTISEAL 45X10 | Sika | 45 cm x 10 m | Fita asfáltica autoadesiva aluminizada para vedações e emendas | fita autoadesiva;asfáltica;alumínio | Mantas Asfálticas
FUSEPROTEC BRILHANTE 3,6 L | Fuseprotec | 3,6 L | Resina acrílica impermeabilizante de acabamento brilhante | resina acrílica;impermeabilizante;brilhante | Impermeabilizantes
BROXA RETANGULAR COMPEL | Compel | Unidade | Broxa retangular para aplicação de impermeabilizantes e pinturas | broxa;ferramenta;aplicação | Produtos Complementares
VIAPOLSELA PU30 CINZA SACHE 820G | Viapol | Sachê 820 g | Selante elástico de poliuretano para juntas, cor cinza | selante;poliuretano;junta;cinza | Selantes / Mastiques
VIAPOL SELA ESPUMA EXPANSIVA | Viapol |  | Espuma expansiva de poliuretano para preenchimento e vedação | espuma expansiva;poliuretano;vedação | Selantes / Mastiques
VEDAX FLEX 5000 ARGAMASSA POLIMERICA - 18KG | Vedax | 18 kg | Argamassa polimérica flexível para impermeabilização | argamassa polimérica;flexível;impermeabilizante | Impermeabilizantes
MONOPOL PU 25 PLUS CINZA 600ML/942 G | Monopol | 600 ml / 942 g | Selante elástico de poliuretano para juntas, cor cinza | selante;poliuretano;junta;cinza | Selantes / Mastiques
TARUCEL 25 MM | Tarucel | 25 mm | Cordão de polietileno expandido para preenchimento de fundo de junta | tarucel;junta;cordão;backer rod | Juntas de Dilatação
TARUCEL 10 MM | Tarucel | 10 mm | Cordão de polietileno expandido para preenchimento de fundo de junta | tarucel;junta;cordão;backer rod | Juntas de Dilatação
CAMADA SEPARADORA VIAPOL 1,25 M DE LARG | Viapol | Rolo 1,25 m | Camada separadora (filme) entre a manta asfáltica e a proteção mecânica | camada separadora;filme;proteção | Produtos Complementares
TARUCEL 08 MM | Tarucel | 8 mm | Cordão de polietileno expandido para preenchimento de fundo de junta | tarucel;junta;cordão;backer rod | Juntas de Dilatação
VEDALAGE PRETO GL 3,6L | Vedacit | Galão 3,6 L | Impermeabilizante elástico à base de emulsão asfáltica, cor preta | emulsão asfáltica;impermeabilizante;preto | Impermeabilizantes
DURALFOIL EXTRA - 10 M² | Duralfoil | 10 m² | Subcobertura aluminizada refletiva para telhados | subcobertura;alumínio;telhado;térmico | Telhados e Calhas
KIESEY 4,3 KGS | Viapol | 4,3 kg | Impermeabilizante líquido cristalizante à base de silicatos, bloqueia umidade ascendente | cristalizante;silicato;umidade ascendente;injeção | Impermeabilizantes
ARGAMASSA BAUTECH RODAPE 04 KG | Bautech | 4 kg | Argamassa impermeabilizante para rodapé e baldrame | argamassa;rodapé;baldrame;umidade | Argamassas Especiais
IMPERALL PREMIUM 10 EM 1 - 18 KG | Mactra (Vedbem) | 18 kg | Impermeabilizante acrílico multiuso para paredes e fachadas | impermeabilizante;acrílico;fachada;parede | Impermeabilizantes
MACTRACOL - SC 2 LITROS | Mactra | 2 L | Cola líquida para chapisco e argamassas; aumenta aderência e plasticidade | adesivo;cola;chapisco;argamassa | Adesivos p/ Argamassas
VIALASTIC BRANCO 17 L | Viapol | 17 L | Membrana acrílica elástica impermeabilizante, cor branca | manta líquida;acrílico;laje;branco | Impermeabilizantes
TARUCEL 06 MM | Tarucel | 6 mm | Cordão de polietileno expandido para preenchimento de fundo de junta | tarucel;junta;cordão;backer rod | Juntas de Dilatação
VEDAX 10 ADIT SUPER IMPERMEABILIZANTE - 4LTS | Vedax | 4 L | Aditivo impermeabilizante líquido para argamassas e concretos | aditivo;impermeabilizante;argamassa | Impermeabilizantes
VEDAX SELA TRINCA - 1,5KG | Vedax | 1,5 kg | Selante para tratamento e vedação de trincas | selante;trinca;vedação | Selantes / Mastiques
VIAFIX CHAPISCO BALDE 18 L | Viapol | Balde 18 L | Adesivo líquido para chapisco e argamassas de aderência | adesivo;chapisco;argamassa;aderência | Adesivos p/ Argamassas
BIANCOLA CIPLAK - BD 18 KG | Ciplak | Balde 18 kg | Adesivo/cola PVA para chapisco e argamassas | adesivo;cola;pva;argamassa | Adesivos p/ Argamassas
VEDALAGE PLUS CONCRETO 4 L | Vedacit | 4 L | Membrana acrílica elástica (manta líquida), cor concreto | manta líquida;acrílico;laje;concreto | Impermeabilizantes
ECOPRIMER GL 3,6 L | Viapol | Galão 3,6 L | Primer asfáltico base água para preparo de superfícies antes da manta | primer;base água;asfáltico | Primers
PINCEL 3" AMARELO/VERMELHO COMPEL | Compel | 3" | Pincel para aplicação de tintas e impermeabilizantes | pincel;ferramenta;aplicação | Produtos Complementares
SIKAFLEX UNIVERSAL BRANCO | Sika |  | Selante e adesivo elástico multiuso, cor branca | selante;adesivo;multiuso;branco | Selantes / Mastiques
IGOL S 18L | Sika | 18 L | Solução asfáltica para imprimação (primer) de superfícies | primer;solução asfáltica;imprimação | Primers
BIANCO 3,6 KG | Vedacit | 3,6 kg | Aditivo impermeabilizante branco para argamassas e rebocos | aditivo;impermeabilizante;argamassa;branco | Impermeabilizantes
REPELE AGUA - BD 18L |  | Balde 18 L | Hidrofugante repelente de água para fachadas e superfícies porosas | hidrofugante;repelente;fachada | Impermeabilizantes
TELHAFRIA 18 KG |  | 18 kg | Revestimento térmico impermeabilizante para telhados | telhado;térmico;impermeabilizante;refletivo | Telhados e Calhas
VIAFLOOR SILICATO - BD 18 L | Viapol | Balde 18 L | Endurecedor de piso de concreto à base de silicato | endurecedor;silicato;piso;concreto | Endurecedores
SUPER MANTA LIQUIDA BRANCA- BD 12KG |  | Balde 12 kg | Membrana acrílica elástica (manta líquida), cor branca | manta líquida;acrílico;laje;branco | Impermeabilizantes
SUPER MANTA LIQUIDA CINZA CONCRETO BD12 |  | Balde 12 kg | Membrana acrílica elástica (manta líquida), cor concreto | manta líquida;acrílico;laje;concreto | Impermeabilizantes
SIKA MULTISEAL 05X10 | Sika | 5 cm x 10 m | Fita asfáltica autoadesiva aluminizada para vedações e emendas | fita autoadesiva;asfáltica;alumínio | Mantas Asfálticas
VEDALAGE PLUS BRANCO 4 KG | Vedacit | 4 kg | Membrana acrílica elástica (manta líquida), cor branca | manta líquida;acrílico;laje;branco | Impermeabilizantes
VIAPOLSECA RAPIDÍSSIMO 1L | Viapol | 1 L | Composto de pega ultrarrápida para tamponamento de vazamentos | tamponamento;pega instantânea;vazamento | Aditivos p/ Tamponamento
VEDAX PU FLEX BRANCO 400G | Vedax | 400 g | Selante elástico de poliuretano para juntas, cor branca | selante;poliuretano;junta;branco | Selantes / Mastiques
VEDAX PU FLEX CINZA 400G | Vedax | 400 g | Selante elástico de poliuretano para juntas, cor cinza | selante;poliuretano;junta;cinza | Selantes / Mastiques
PISTOLA METALICA LARANJA ITW | ITW | Unidade | Pistola metálica aplicadora para cartuchos e sachês | pistola;aplicador;ferramenta | Produtos Complementares
SIKAFLEX UNIVERSAL CINZA | Sika |  | Selante e adesivo elástico multiuso, cor cinza | selante;adesivo;multiuso;cinza | Selantes / Mastiques
MACTRA 2000 - SC 2 L | Mactra | 2 L | Aditivo impermeabilizante líquido para concretos e argamassas por hidrofugação capilar | aditivo;impermeabilizante;argamassa;hidrofugante | Impermeabilizantes
BAUTECH BORRACHA LIQUIDA BRANCA - 20 KG | Bautech | 20 kg | Membrana elástica tipo borracha líquida para impermeabilização, cor branca | borracha líquida;membrana;laje;branco | Impermeabilizantes
VIAPLUS DIQUE 18 KGS | Viapol | 18 kg | Argamassa impermeabilizante para execução de diques e contenção de água | argamassa;dique;contenção;impermeabilizante | Impermeabilizantes
ECOL 2 - VIABIT ACQUA BD 18 L | Viapol | Balde 18 L | Impermeabilizante asfáltico base água (emulsão) para lajes e superfícies | emulsão asfáltica;base água;laje | Impermeabilizantes
VEDACIT ADIT ACELERADOR ULTRA 900 GRS | Vedacit | 900 g | Aditivo acelerador de pega e endurecimento para concretos e argamassas | aditivo;acelerador;concreto;pega | Aditivos p/ Concretos
DURALFOIL EXTRA - 50 M² | Duralfoil | 50 m² | Subcobertura aluminizada refletiva para telhados | subcobertura;alumínio;telhado;térmico | Telhados e Calhas
SIKA MANTA PS TIPO II 4MM ALUMINIO | Sika | Rolo 4 mm | Manta asfáltica tipo II poliéster com acabamento aluminizado | manta asfáltica;poliéster;alumínio;tipo II | Mantas Asfálticas
LIGMASSA 18 L | Mactra | 18 L | Adesivo plastificante para argamassas e chapiscos | adesivo;plastificante;argamassa | Adesivos p/ Argamassas
PINCEL 2" AMARELO/VEMELHO COMPEL | Compel | 2" | Pincel para aplicação de tintas e impermeabilizantes | pincel;ferramenta;aplicação | Produtos Complementares
EXPANSOR 3 KG | Vedacit | 3 kg | Aditivo expansor para grautes, chumbamentos e concretos | aditivo;expansor;graute;chumbamento | Aditivos p/ Concretos
BAUTECH BLOQUEIO DE UMIDADE 1 L | Bautech | 1 L | Bloqueador de umidade para alvenaria e superfícies cimentícias | bloqueio de umidade;impermeabilizante;alvenaria | Impermeabilizantes
SIKA MULTISEAL 50X10 | Sika | 50 cm x 10 m | Fita asfáltica autoadesiva aluminizada para vedações e emendas | fita autoadesiva;asfáltica;alumínio | Mantas Asfálticas
MACTRASET 09 KG | Mactra | 9 kg | Argamassa polimérica bicomponente impermeabilizante para paredes e pisos | argamassa polimérica;impermeabilizante;umidade | Impermeabilizantes
BAUTECH FITA VEDA TUDO 20 X 10 | Bautech | 20 cm x 10 m | Fita asfáltica autoadesiva aluminizada para vedação de rufos, calhas e emendas | fita autoadesiva;asfáltica;alumínio;vedação | Mantas Asfálticas
PU 40 MULTIUSO QUARTZOLIT CINZA | Quartzolit |  | Selante elástico de poliuretano multiuso, cor cinza | selante;poliuretano;multiuso;cinza | Selantes / Mastiques
VIAPOLSELA TRINCAS 400G | Viapol | 400 g | Selante para tratamento e vedação de trincas | selante;trinca;vedação | Selantes / Mastiques
VEDALAGE PLUS MANTA LIQ CONCRETO 12 KG | Vedacit | 12 kg | Membrana acrílica elástica (manta líquida), cor concreto | manta líquida;acrílico;laje;concreto | Impermeabilizantes
RESINA BAUTECH PROTEGE PAREDE E MUROS - 12L | Bautech | 12 L | Resina acrílica hidrorrepelente para proteção de paredes e muros | resina acrílica;hidrorrepelente;fachada;muro | Impermeabilizantes
PU 40 MULTIUSO QUARTZOLIT BRANCO | Quartzolit |  | Selante elástico de poliuretano multiuso, cor branca | selante;poliuretano;multiuso;branco | Selantes / Mastiques
BAUTECH CHAPISCO 12 L | Bautech | 12 L | Adesivo líquido para chapisco e argamassas de aderência | adesivo;chapisco;argamassa;aderência | Adesivos p/ Argamassas
FITA CREPE 50MMX50M |  | 50 mm x 50 m | Fita crepe para proteção e delimitação durante a aplicação | fita crepe;proteção;ferramenta | Produtos Complementares
PINCEL 3" ROMA | Roma | 3" | Pincel para aplicação de tintas e impermeabilizantes | pincel;ferramenta;aplicação | Produtos Complementares
SIKA 1 BD 18 L | Sika | Balde 18 L | Aditivo impermeabilizante líquido para argamassas e concretos | aditivo;impermeabilizante;argamassa | Impermeabilizantes
ARGAMASSA ACABA TRINCA - 500G |  | 500 g | Argamassa para correção e acabamento de trincas | argamassa;trinca;reparo | Argamassas Especiais
SIKA ECO PRIMER - BALDE 18 L | Sika | Balde 18 L | Primer asfáltico base água para preparo de superfícies antes da manta | primer;base água;asfáltico | Primers
MSET SUPER MANTA LIQUIDA BRANCA - 12 KG |  | 12 kg | Membrana acrílica elástica (manta líquida), cor branca | manta líquida;acrílico;laje;branco | Impermeabilizantes
ESPUMA EXPANSIVA QUARTZOLIT 500ML | Quartzolit | 500 ml | Espuma expansiva de poliuretano para preenchimento e vedação | espuma expansiva;poliuretano;vedação | Selantes / Mastiques
FUSEPROTEC ECO SUPER BRILHANTE 3,6L | Fuseprotec | 3,6 L | Resina acrílica impermeabilizante de acabamento super brilhante | resina acrílica;impermeabilizante;brilhante | Impermeabilizantes
VEDAX CHAPISCO PVA - 18L | Vedax | 18 L | Adesivo PVA para chapisco e argamassas | adesivo;pva;chapisco;argamassa | Adesivos p/ Argamassas
BAUTECH FITA VEDA TUDO 10 X 10 | Bautech | 10 cm x 10 m | Fita asfáltica autoadesiva aluminizada para vedação de rufos, calhas e emendas | fita autoadesiva;asfáltica;alumínio;vedação | Mantas Asfálticas
BROXA RETANGULAR ROMA | Roma | Unidade | Broxa retangular para aplicação de impermeabilizantes e pinturas | broxa;ferramenta;aplicação | Produtos Complementares
BAUTECH FITA VEDA TUDO 30 X 10 | Bautech | 30 cm x 10 m | Fita asfáltica autoadesiva aluminizada para vedação de rufos, calhas e emendas | fita autoadesiva;asfáltica;alumínio;vedação | Mantas Asfálticas
BIANCOLA CIPLAK 3,6KG | Ciplak | 3,6 kg | Adesivo/cola PVA para chapisco e argamassas | adesivo;cola;pva;argamassa | Adesivos p/ Argamassas
FITA MULTIUSO 10X10 MACTRA | Mactra | 10 cm x 10 m | Fita asfáltica autoadesiva aluminizada multiuso para vedações | fita autoadesiva;asfáltica;alumínio;vedação | Mantas Asfálticas
FITA ADESIVA ALUMINIZADA ASTROFITA 48X50 | Astrofita | 48 mm x 50 m | Fita adesiva aluminizada para vedação e acabamento | fita adesiva;alumínio;vedação | Produtos Complementares
BAUTECH CHAPISCO 3,6 LT | Bautech | 3,6 L | Adesivo líquido para chapisco e argamassas de aderência | adesivo;chapisco;argamassa;aderência | Adesivos p/ Argamassas
TELA VEDATRINCA 0,10X3M | Mactra (Vedbem) | 0,10 m x 3 m | Tela de poliéster para estruturação no tratamento de trincas | tela;poliéster;trinca;estruturante | Produtos Complementares
BAUTECH FITA VEDA TUDO 45 X 10 | Bautech | 45 cm x 10 m | Fita asfáltica autoadesiva aluminizada para vedação de rufos, calhas e emendas | fita autoadesiva;asfáltica;alumínio;vedação | Mantas Asfálticas
FITA VEDATRINCA 5X5 M | Mactra (Vedbem) | 5 cm x 5 m | Fita/tela para estruturação no tratamento de trincas | fita;tela;trinca;estruturante | Produtos Complementares
LIGMASSA 900ML | Mactra | 900 ml | Adesivo plastificante para argamassas e chapiscos | adesivo;plastificante;argamassa | Adesivos p/ Argamassas
JOGO DE ACESSORIOS P/ SACHE |  | Jogo | Jogo de acessórios (bicos e adaptadores) para aplicação de sachês | acessório;sachê;aplicador;ferramenta | Produtos Complementares
BAUTECH FITA TRINCA - 46M X 10,20CM | Bautech | 10,2 cm x 46 m | Fita para tratamento e estruturação de trincas | fita;trinca;estruturante | Produtos Complementares
FITA MULTIUSO 20X10 MACTRA | Mactra | 20 cm x 10 m | Fita asfáltica autoadesiva aluminizada multiuso para vedações | fita autoadesiva;asfáltica;alumínio;vedação | Mantas Asfálticas
PINCEL 2" ROMA | Roma | 2" | Pincel para aplicação de tintas e impermeabilizantes | pincel;ferramenta;aplicação | Produtos Complementares
VEDATRINCA SELANTE (VEDBEM TRINCA)280G | Mactra (Vedbem) | 280 g | Selante acrílico para tratamento e vedação de trincas | selante;acrílico;trinca;fachada | Selantes / Mastiques
FITA CREPE 24MMX50M TIGRE | Tigre | 24 mm x 50 m | Fita crepe para proteção e delimitação durante a aplicação | fita crepe;proteção;ferramenta | Produtos Complementares
VEDAX PLAST ADITIVO PLASTIFICANTE - 5 LTS | Vedax | 5 L | Aditivo plastificante para argamassas e concretos | aditivo;plastificante;argamassa;concreto | Aditivos p/ Concretos
SIKA 1 3,6 L | Sika | 3,6 L | Aditivo impermeabilizante líquido para argamassas e concretos | aditivo;impermeabilizante;argamassa | Impermeabilizantes
ESPATULA PLASTICA |  | Unidade | Espátula plástica para aplicação e acabamento | espátula;ferramenta;acabamento | Produtos Complementares
BAUTECH SILICONE VEDA E COLA 50 GR | Bautech | 50 g | Silicone adesivo e vedante multiuso | silicone;adesivo;vedante | Selantes / Mastiques
GRANULOS DE ARDOSIA CINZA CLARA- SC 3 KG |  | Saco 3 kg | Grânulos de ardósia cinza claro para acabamento e reparo de mantas asfálticas | ardósia;grânulos;acabamento;manta | Produtos Complementares
VEDAX PLAST ADITIVO PLASTIFICANTE 1L | Vedax | 1 L | Aditivo plastificante para argamassas e concretos | aditivo;plastificante;argamassa;concreto | Aditivos p/ Concretos
Note on B13: Rodrigo Garcia: Marca confirmada por pesquisa: Mactra (marca Coral/AkzoNobel). Mactracol é cola para chapisco/argamassa. Fonte: https://artesp.org.br/?p=7434
Note on B15: Rodrigo Garcia: Fonte: FastObra / Comercial Carvalho - 'FH INSTANT PAV', asfalto pronto tapa-buraco 25 kg. https://www.fastobra.com.br/asfalto-pronto-tapa-buraco--saco-25kg----instant-pav/p
Note on B58: Rodrigo Garcia: Fonte: ITW Performance Polymers (linha Siloc) - Ultraflex PU 40, selante elástico monocomponente. https://www.itwpf.com.br/produto/ultraflex-pu-40/
Note on B120: Rodrigo Garcia: Fonte: Viapol - Ficha Técnica Kiesey (impermeabilizante cristalizante à base de silicatos). https://www.viapol.com.br/media/98132/ft-kiesey-01_06_2013.pdf