## curva abc jan-26 a julho-26
Nomes produtos | Marca | Embalagem | Descrição | Tags | Categoria | Categorias Disponíveis
VIAPLUS 7000 18 KG | Viapol | 18 kg | O que é: Argamassa polimérica flexível bicomponente para impermeabilização de lajes e áreas molhadas. Para que serve / quando usar: forma uma película impermeável aderida ao substrato, protegendo lajes, banheiros, box, cozinhas, reservatórios, piscinas, jardineiras, baldrames e paredes com umidade. Use quando há infiltração, umidade ascendente ou antes de assentar revestimento em área molhada. Quem pode aplicar: aplicação com trincha ou desempenadeira em 3 a 4 demãos cruzadas — acessível a reparos autônomos em casa, desde que respeitados o preparo da superfície, o consumo por m² e o intervalo entre demãos. Em obras e áreas com lâmina d'água, prefira mão de obra profissional. Segurança/EPI: não é classificado como produto tóxico, mas contém cimento (alcalino e irritante). Use luvas impermeáveis, óculos de proteção e máscara contra poeira ao misturar, com ambiente ventilado. AVISO: este texto é uma orientação comercial simplificada e NÃO é uma ficha técnica. Não substitui a Ficha Técnica (FT) nem a FISPQ do fabricante. Estamos à disposição para tirar mais dúvidas e ajudar na escolha do produto certo para o seu caso. | impermeabilizante;argamassa polimérica;flexível;laje | Impermeabilizantes | Adesivos Base Epoxi
MACDRAIN 2 L FP 2X30 | Maccaferri | Rolo 2 x 30 m | O que é: Geocomposto drenante com núcleo tridimensional e geotêxtil. Para que serve / quando usar: substitui a camada de brita como dreno, conduzindo a água que chega à estrutura até o sistema de coleta. Usado em subsolos, cortinas de contenção, muros de arrimo, jardineiras, coberturas verdes e aterros — útil quando há pouco espaço para drenar. Quem pode aplicar: aplicação profissional — depende de projeto de drenagem, fixação, sobreposição e ligação ao tubo coletor. Segurança/EPI: material inerte e não tóxico; use luvas e óculos no corte e cuidado no manuseio dos rolos, que são pesados. AVISO: este texto é uma orientação comercial simplificada e NÃO é uma ficha técnica. Não substitui a Ficha Técnica (FT) nem a FISPQ do fabricante. Estamos à disposição para tirar mais dúvidas e ajudar na escolha do produto certo para o seu caso. | drenagem;geocomposto;geotêxtil | Drenagem | Adesivos p/ Argamassas
VIAPLUS 1000 18 KG | Viapol | 18 kg | O que é: Argamassa polimérica semiflexível bicomponente para impermeabilização de alvenaria e concreto. Para que serve / quando usar: forma uma película impermeável aderida ao substrato, protegendo lajes, banheiros, box, cozinhas, reservatórios, piscinas, jardineiras, baldrames e paredes com umidade. Use quando há infiltração, umidade ascendente ou antes de assentar revestimento em área molhada. Quem pode aplicar: aplicação com trincha ou desempenadeira em 3 a 4 demãos cruzadas — acessível a reparos autônomos em casa, desde que respeitados o preparo da superfície, o consumo por m² e o intervalo entre demãos. Em obras e áreas com lâmina d'água, prefira mão de obra profissional. Segurança/EPI: não é classificado como produto tóxico, mas contém cimento (alcalino e irritante). Use luvas impermeáveis, óculos de proteção e máscara contra poeira ao misturar, com ambiente ventilado. AVISO: este texto é uma orientação comercial simplificada e NÃO é uma ficha técnica. Não substitui a Ficha Técnica (FT) nem a FISPQ do fabricante. Estamos à disposição para tirar mais dúvidas e ajudar na escolha do produto certo para o seu caso. | impermeabilizante;argamassa polimérica;semiflexível | Impermeabilizantes | Aditivos p/ Concretos
SIKAFILL RAPIDO CONCRETO 15 KGS. | Sika | 15 kg | O que é: Membrana acrílica elástica (manta líquida) de secagem rápida, cor concreto. Para que serve / quando usar: cria uma membrana elástica contínua e refletiva sobre lajes descobertas, telhados, calhas e coberturas, sem uso de maçarico. Indicado para impermeabilizar laje exposta ou renovar a proteção quando aparecem fissuras e goteiras. Quem pode aplicar: é um dos produtos mais indicados para reparo autônomo — basta rolo ou trincha, superfície limpa e seca, 3 demãos cruzadas e tela de poliéster nos pontos críticos. Áreas grandes ou com tráfego pedem execução profissional. Segurança/EPI: base água, de baixa toxicidade em uso normal. Não ingerir; evite contato com olhos e pele. Use luvas, óculos e mantenha ventilação. Trabalho em altura exige cinto/linha de vida. AVISO: este texto é uma orientação comercial simplificada e NÃO é uma ficha técnica. Não substitui a Ficha Técnica (FT) nem a FISPQ do fabricante. Estamos à disposição para tirar mais dúvidas e ajudar na escolha do produto certo para o seu caso. | manta líquida;acrílico;laje;cor concreto | Impermeabilizantes | Aditivos p/ Tamponamento
MANTA GEOTEXTIL LARGURA 2,15 M 130 GRS FIBRATEX | Fibratex | Rolo 2,15 m - 130 g/m² | O que é: Manta geotêxtil não tecida para separação, filtração e proteção mecânica. Para que serve / quando usar: separa, filtra e protege — evita a colmatação do dreno pelo solo, protege a manta asfáltica do atrito da proteção mecânica e distribui esforços em pisos, drenos, jardineiras e taludes. Use sempre que houver contato entre solo/brita e uma camada a preservar. Quem pode aplicar: manuseio simples (corte e sobreposição), acessível ao usuário doméstico; em drenagem de contenção e obras de terra o dimensionamento deve ser profissional. Segurança/EPI: material inerte e não tóxico. Bastam luvas e óculos no manuseio e corte. AVISO: este texto é uma orientação comercial simplificada e NÃO é uma ficha técnica. Não substitui a Ficha Técnica (FT) nem a FISPQ do fabricante. Estamos à disposição para tirar mais dúvidas e ajudar na escolha do produto certo para o seu caso. | geotêxtil;drenagem;filtração;proteção | Drenagem | Argamassas Especiais
SIKAFILL RAPIDO BRANCO 15 KGS. | Sika | 15 kg | O que é: Membrana acrílica elástica (manta líquida) de secagem rápida, cor branca. Para que serve / quando usar: cria uma membrana elástica contínua e refletiva sobre lajes descobertas, telhados, calhas e coberturas, sem uso de maçarico. Indicado para impermeabilizar laje exposta ou renovar a proteção quando aparecem fissuras e goteiras. Quem pode aplicar: é um dos produtos mais indicados para reparo autônomo — basta rolo ou trincha, superfície limpa e seca, 3 demãos cruzadas e tela de poliéster nos pontos críticos. Áreas grandes ou com tráfego pedem execução profissional. Segurança/EPI: base água, de baixa toxicidade em uso normal. Não ingerir; evite contato com olhos e pele. Use luvas, óculos e mantenha ventilação. Trabalho em altura exige cinto/linha de vida. AVISO: este texto é uma orientação comercial simplificada e NÃO é uma ficha técnica. Não substitui a Ficha Técnica (FT) nem a FISPQ do fabricante. Estamos à disposição para tirar mais dúvidas e ajudar na escolha do produto certo para o seu caso. | manta líquida;acrílico;laje;branco | Impermeabilizantes | Asfaltos Modificados
TUBO DE DRENO 4" |  | 4" | O que é: Tubo corrugado perfurado para captação e condução de água em drenos. Para que serve / quando usar: capta e conduz a água infiltrada no solo até o ponto de descarte, aliviando a pressão sobre muros, contenções, jardineiras e subsolos. Use em drenos de arrimo, drenos franceses e drenagem de jardins e taludes. Quem pode aplicar: instalação relativamente simples (vala, declividade, brita e envolvimento com geotêxtil), viável em obra doméstica; em contenções e áreas de risco, siga projeto profissional. Segurança/EPI: não é tóxico. Use luvas, óculos e calçado de segurança; atenção ao escoramento da vala e ao corte do tubo. AVISO: este texto é uma orientação comercial simplificada e NÃO é uma ficha técnica. Não substitui a Ficha Técnica (FT) nem a FISPQ do fabricante. Estamos à disposição para tirar mais dúvidas e ajudar na escolha do produto certo para o seu caso. | dreno;tubo;drenagem | Drenagem | Cura Química
MACDRAIN 2L 2X30 | Maccaferri | Rolo 2 x 30 m | O que é: Geocomposto drenante com núcleo tridimensional e geotêxtil. Para que serve / quando usar: substitui a camada de brita como dreno, conduzindo a água que chega à estrutura até o sistema de coleta. Usado em subsolos, cortinas de contenção, muros de arrimo, jardineiras, coberturas verdes e aterros — útil quando há pouco espaço para drenar. Quem pode aplicar: aplicação profissional — depende de projeto de drenagem, fixação, sobreposição e ligação ao tubo coletor. Segurança/EPI: material inerte e não tóxico; use luvas e óculos no corte e cuidado no manuseio dos rolos, que são pesados. AVISO: este texto é uma orientação comercial simplificada e NÃO é uma ficha técnica. Não substitui a Ficha Técnica (FT) nem a FISPQ do fabricante. Estamos à disposição para tirar mais dúvidas e ajudar na escolha do produto certo para o seu caso. | drenagem;geocomposto;geotêxtil | Drenagem | Desmoldantes
MANTA VEDACIT V PRO II ARDOSIA POLIESTER 4 MM CINZA | Vedacit | Rolo 4 mm | O que é: Manta asfáltica tipo II com estruturante de poliéster e acabamento em ardósia cinza. Para que serve / quando usar: é o sistema de impermeabilização de maior desempenho e vida útil para lajes, coberturas, terraços, reservatórios, jardineiras e áreas com tráfego. Use quando a laje receberá proteção mecânica ou quando reparos com pintura já não resolvem. Quem pode aplicar: serviço profissional. A colagem exige maçarico, sobreposição correta das bordas, tratamento de rodapés e ralos e teste de estanqueidade — não é indicado para reparo autônomo em casa. Segurança/EPI: o material não é tóxico, mas a aplicação envolve chama aberta, asfalto quente e risco de queimadura e incêndio. Exige EPI completo: luvas de raspa, óculos, calçado de segurança, roupa de mangas longas, ventilação e extintor por perto. AVISO: este texto é uma orientação comercial simplificada e NÃO é uma ficha técnica. Não substitui a Ficha Técnica (FT) nem a FISPQ do fabricante. Estamos à disposição para tirar mais dúvidas e ajudar na escolha do produto certo para o seu caso. | manta asfáltica;poliéster;ardósia;tipo II;4 mm | Mantas Asfálticas | Drenagem
VEDALAGE PRETO BD 18L | Vedacit | Balde 18 L | O que é: Impermeabilizante elástico à base de emulsão asfáltica, cor preta. Para que serve / quando usar: impermeabiliza por pintura lajes, calhas, baldrames, fundações, muros de arrimo e estruturas enterradas, além de servir como pintura de proteção do concreto. Use quando precisa barrar umidade em contato com o solo ou proteger áreas não transitáveis. Quem pode aplicar: aplicação por trincha ou rolo em demãos cruzadas — viável em reparos domésticos pequenos; impermeabilização de fundação e áreas enterradas é serviço profissional. Segurança/EPI: base água, de baixa toxicidade em uso normal. Não ingerir; evite contato com olhos e pele. Use luvas, óculos e mantenha ventilação. Trabalho em altura exige cinto/linha de vida. AVISO: este texto é uma orientação comercial simplificada e NÃO é uma ficha técnica. Não substitui a Ficha Técnica (FT) nem a FISPQ do fabricante. Estamos à disposição para tirar mais dúvidas e ajudar na escolha do produto certo para o seu caso. | emulsão asfáltica;impermeabilizante;preto | Impermeabilizantes | Endurecedores
TELA DE POLIESTER RESINADA |  | Rolo | O que é: Tela de poliéster resinada para estruturação de sistemas de impermeabilização. Para que serve / quando usar: dá reforço mecânico ao sistema impermeabilizante nos pontos de movimentação e tensão — rodapés, ralos, encontros de laje com parede, trincas e emendas — reduzindo o risco de ruptura da membrana. Use embutida entre demãos do impermeabilizante. Quem pode aplicar: uso simples e comum em reparos domésticos — corta-se na medida e embute-se na demão ainda fresca. Segurança/EPI: material inerte e não tóxico. Bastam luvas e óculos no manuseio e corte. AVISO: este texto é uma orientação comercial simplificada e NÃO é uma ficha técnica. Não substitui a Ficha Técnica (FT) nem a FISPQ do fabricante. Estamos à disposição para tirar mais dúvidas e ajudar na escolha do produto certo para o seu caso. | tela;poliéster;estruturante | Produtos Complementares | Grautes
MACTRACOL 18 L CX | Mactra | Caixa 18 L | O que é: Cola líquida para chapisco e argamassas; aumenta aderência e plasticidade. Para que serve / quando usar: aumenta a aderência e a plasticidade de chapiscos, rebocos, argamassas e colagens sobre bases lisas como concreto e blocos. Use quando a argamassa precisa aderir em superfície lisa ou pouco absorvente. Quem pode aplicar: fácil de usar em obra doméstica — dilui-se na água de amassamento ou aplica-se como ponte de aderência, conforme a proporção da embalagem. Segurança/EPI: não é classificado como tóxico, mas é irritante para olhos e pele. Use luvas e óculos e lave as mãos após o uso. AVISO: este texto é uma orientação comercial simplificada e NÃO é uma ficha técnica. Não substitui a Ficha Técnica (FT) nem a FISPQ do fabricante. Estamos à disposição para tirar mais dúvidas e ajudar na escolha do produto certo para o seu caso. | adesivo;cola;chapisco;argamassa | Adesivos p/ Argamassas | Impermeabilizantes
VIAPOL PREMIUM POL ARDOSIADO CZA 3 MM | Viapol | Rolo 3 mm | O que é: Manta asfáltica de poliéster com acabamento ardosiado cinza. Para que serve / quando usar: é o sistema de impermeabilização de maior desempenho e vida útil para lajes, coberturas, terraços, reservatórios, jardineiras e áreas com tráfego. Use quando a laje receberá proteção mecânica ou quando reparos com pintura já não resolvem. Quem pode aplicar: serviço profissional. A colagem exige maçarico, sobreposição correta das bordas, tratamento de rodapés e ralos e teste de estanqueidade — não é indicado para reparo autônomo em casa. Segurança/EPI: o material não é tóxico, mas a aplicação envolve chama aberta, asfalto quente e risco de queimadura e incêndio. Exige EPI completo: luvas de raspa, óculos, calçado de segurança, roupa de mangas longas, ventilação e extintor por perto. AVISO: este texto é uma orientação comercial simplificada e NÃO é uma ficha técnica. Não substitui a Ficha Técnica (FT) nem a FISPQ do fabricante. Estamos à disposição para tirar mais dúvidas e ajudar na escolha do produto certo para o seu caso. | manta asfáltica;poliéster;ardosiada;3 mm | Mantas Asfálticas | Inibidores de Corrosão
INSTANT PAV 25 KG | Instant Pav (FH) | Saco 25 kg | O que é: Concreto asfáltico pré-misturado para aplicação a frio, tapa-buraco e reparo de pavimentos. Para que serve / quando usar: tapa-buracos e reparo de asfalto em vias, pátios, rampas e acessos, aplicado a frio direto da embalagem. Use quando há buraco ou desnível no pavimento e não se quer asfalto usinado a quente. Quem pode aplicar: viável a equipes de manutenção e ao próprio usuário — limpar o buraco, lançar em camadas e compactar bem. Segurança/EPI: contém ligante asfáltico com solventes; evite inalação prolongada e contato com a pele. Use luvas, óculos e calçado de segurança, em área ventilada e sinalizada. AVISO: este texto é uma orientação comercial simplificada e NÃO é uma ficha técnica. Não substitui a Ficha Técnica (FT) nem a FISPQ do fabricante. Estamos à disposição para tirar mais dúvidas e ajudar na escolha do produto certo para o seu caso. | asfalto;tapa-buraco;pavimento;aplicação a frio | Asfaltos Modificados | Juntas de Dilatação
CAMISA GEOTEXTIL 4" ACQUA | Acqua | 4" | O que é: Camisa geotêxtil para revestimento de tubo de dreno. Para que serve / quando usar: separa, filtra e protege — evita a colmatação do dreno pelo solo, protege a manta asfáltica do atrito da proteção mecânica e distribui esforços em pisos, drenos, jardineiras e taludes. Use sempre que houver contato entre solo/brita e uma camada a preservar. Quem pode aplicar: manuseio simples (corte e sobreposição), acessível ao usuário doméstico; em drenagem de contenção e obras de terra o dimensionamento deve ser profissional. Segurança/EPI: material inerte e não tóxico. Bastam luvas e óculos no manuseio e corte. AVISO: este texto é uma orientação comercial simplificada e NÃO é uma ficha técnica. Não substitui a Ficha Técnica (FT) nem a FISPQ do fabricante. Estamos à disposição para tirar mais dúvidas e ajudar na escolha do produto certo para o seu caso. | geotêxtil;dreno;camisa | Drenagem | Mantas Asfálticas
MACTRA 2000 18 L CX | Mactra | Caixa 18 L | O que é: Aditivo impermeabilizante líquido para concretos e argamassas por hidrofugação capilar. Para que serve / quando usar: adicionado à água de amassamento, reduz a absorção de água de argamassas, rebocos, contrapisos e concretos, protegendo contra umidade por capilaridade. Use em baldrames, paredes de área molhada, reboco externo e contrapiso. Quem pode aplicar: uso simples, adequado também a obras pequenas — basta respeitar a dosagem indicada na embalagem. Segurança/EPI: baixa toxicidade em uso normal, porém é alcalino e irritante. Use luvas e óculos e evite contato com pele e olhos. AVISO: este texto é uma orientação comercial simplificada e NÃO é uma ficha técnica. Não substitui a Ficha Técnica (FT) nem a FISPQ do fabricante. Estamos à disposição para tirar mais dúvidas e ajudar na escolha do produto certo para o seu caso. | aditivo;impermeabilizante;argamassa;hidrofugante | Impermeabilizantes | Primers
MACTRASET 18 KG | Mactra | 18 kg | O que é: Argamassa polimérica bicomponente impermeabilizante para paredes e pisos. Para que serve / quando usar: forma uma película impermeável aderida ao substrato, protegendo lajes, banheiros, box, cozinhas, reservatórios, piscinas, jardineiras, baldrames e paredes com umidade. Use quando há infiltração, umidade ascendente ou antes de assentar revestimento em área molhada. Quem pode aplicar: aplicação com trincha ou desempenadeira em 3 a 4 demãos cruzadas — acessível a reparos autônomos em casa, desde que respeitados o preparo da superfície, o consumo por m² e o intervalo entre demãos. Em obras e áreas com lâmina d'água, prefira mão de obra profissional. Segurança/EPI: não é classificado como produto tóxico, mas contém cimento (alcalino e irritante). Use luvas impermeáveis, óculos de proteção e máscara contra poeira ao misturar, com ambiente ventilado. AVISO: este texto é uma orientação comercial simplificada e NÃO é uma ficha técnica. Não substitui a Ficha Técnica (FT) nem a FISPQ do fabricante. Estamos à disposição para tirar mais dúvidas e ajudar na escolha do produto certo para o seu caso. | argamassa polimérica;impermeabilizante;umidade | Impermeabilizantes | Produtos Complementares
VEDAX LASTIC FIBRAS 10.000 - 18KG | Vedax | 18 kg | O que é: Argamassa polimérica flexível com fibras para impermeabilização. Para que serve / quando usar: forma uma película impermeável aderida ao substrato, protegendo lajes, banheiros, box, cozinhas, reservatórios, piscinas, jardineiras, baldrames e paredes com umidade. Use quando há infiltração, umidade ascendente ou antes de assentar revestimento em área molhada. Quem pode aplicar: aplicação com trincha ou desempenadeira em 3 a 4 demãos cruzadas — acessível a reparos autônomos em casa, desde que respeitados o preparo da superfície, o consumo por m² e o intervalo entre demãos. Em obras e áreas com lâmina d'água, prefira mão de obra profissional. Segurança/EPI: não é classificado como produto tóxico, mas contém cimento (alcalino e irritante). Use luvas impermeáveis, óculos de proteção e máscara contra poeira ao misturar, com ambiente ventilado. AVISO: este texto é uma orientação comercial simplificada e NÃO é uma ficha técnica. Não substitui a Ficha Técnica (FT) nem a FISPQ do fabricante. Estamos à disposição para tirar mais dúvidas e ajudar na escolha do produto certo para o seu caso. | argamassa polimérica;fibras;flexível | Impermeabilizantes | Revestimento Piso Esp.
IGOLFLEX PRETO - BALDE 18KG | Sika | Balde 18 kg | O que é: Emulsão asfáltica elastomérica para impermeabilização de fundações e estruturas enterradas. Para que serve / quando usar: impermeabiliza por pintura lajes, calhas, baldrames, fundações, muros de arrimo e estruturas enterradas, além de servir como pintura de proteção do concreto. Use quando precisa barrar umidade em contato com o solo ou proteger áreas não transitáveis. Quem pode aplicar: aplicação por trincha ou rolo em demãos cruzadas — viável em reparos domésticos pequenos; impermeabilização de fundação e áreas enterradas é serviço profissional. Segurança/EPI: base água, de baixa toxicidade em uso normal. Não ingerir; evite contato com olhos e pele. Use luvas, óculos e mantenha ventilação. Trabalho em altura exige cinto/linha de vida. AVISO: este texto é uma orientação comercial simplificada e NÃO é uma ficha técnica. Não substitui a Ficha Técnica (FT) nem a FISPQ do fabricante. Estamos à disposição para tirar mais dúvidas e ajudar na escolha do produto certo para o seu caso. | emulsão asfáltica;elastomérica;fundação | Impermeabilizantes | Selantes / Mastiques
VIAPOL CLASSIC ALUMINIO 4 MM | Viapol | Rolo 4 mm | O que é: Manta asfáltica com acabamento aluminizado. Para que serve / quando usar: é o sistema de impermeabilização de maior desempenho e vida útil para lajes, coberturas, terraços, reservatórios, jardineiras e áreas com tráfego. Use quando a laje receberá proteção mecânica ou quando reparos com pintura já não resolvem. Quem pode aplicar: serviço profissional. A colagem exige maçarico, sobreposição correta das bordas, tratamento de rodapés e ralos e teste de estanqueidade — não é indicado para reparo autônomo em casa. Segurança/EPI: o material não é tóxico, mas a aplicação envolve chama aberta, asfalto quente e risco de queimadura e incêndio. Exige EPI completo: luvas de raspa, óculos, calçado de segurança, roupa de mangas longas, ventilação e extintor por perto. AVISO: este texto é uma orientação comercial simplificada e NÃO é uma ficha técnica. Não substitui a Ficha Técnica (FT) nem a FISPQ do fabricante. Estamos à disposição para tirar mais dúvidas e ajudar na escolha do produto certo para o seu caso. | manta asfáltica;alumínio;4 mm | Mantas Asfálticas | Telhados e Calhas
MANTA VEDACIT PRO TIPO II POLIESTER 4MM | Vedacit | Rolo 4 mm | O que é: Manta asfáltica tipo II com estruturante de poliéster. Para que serve / quando usar: é o sistema de impermeabilização de maior desempenho e vida útil para lajes, coberturas, terraços, reservatórios, jardineiras e áreas com tráfego. Use quando a laje receberá proteção mecânica ou quando reparos com pintura já não resolvem. Quem pode aplicar: serviço profissional. A colagem exige maçarico, sobreposição correta das bordas, tratamento de rodapés e ralos e teste de estanqueidade — não é indicado para reparo autônomo em casa. Segurança/EPI: o material não é tóxico, mas a aplicação envolve chama aberta, asfalto quente e risco de queimadura e incêndio. Exige EPI completo: luvas de raspa, óculos, calçado de segurança, roupa de mangas longas, ventilação e extintor por perto. AVISO: este texto é uma orientação comercial simplificada e NÃO é uma ficha técnica. Não substitui a Ficha Técnica (FT) nem a FISPQ do fabricante. Estamos à disposição para tirar mais dúvidas e ajudar na escolha do produto certo para o seu caso. | manta asfáltica;poliéster;tipo II;4 mm | Mantas Asfálticas
VIAFLEX FITA SLEEVE 10 X 10 | Viapol | 10 cm x 10 m | O que é: Fita asfáltica autoadesiva aluminizada para vedação de rufos, calhas e emendas. Para que serve / quando usar: veda de imediato rufos, calhas, telhas, emendas, parafusos, canos e pequenos furos e trincas. Use em reparo emergencial ou definitivo de vazamentos localizados, com a base seca e limpa. Quem pode aplicar: totalmente viável para reparo autônomo — limpar, secar, aplicar primer quando indicado, cortar a medida e pressionar/rolar a fita eliminando bolhas. Segurança/EPI: não é tóxico. Use luvas (as bordas de alumínio cortam) e redobre o cuidado em telhados: apoio adequado, calçado antiderrapante e, se possível, cinto de segurança. AVISO: este texto é uma orientação comercial simplificada e NÃO é uma ficha técnica. Não substitui a Ficha Técnica (FT) nem a FISPQ do fabricante. Estamos à disposição para tirar mais dúvidas e ajudar na escolha do produto certo para o seu caso. | fita autoadesiva;asfáltica;alumínio;vedação | Mantas Asfálticas
FAST SET - SC 25KG |  | Saco 25 kg | O que é: Composto de pega ultrarrápida para tamponamento de vazamentos e infiltrações. Para que serve / quando usar: estanca vazamentos e infiltrações ativas (água correndo em furos, trincas, tubulações e paredes) por pega ultrarrápida, de segundos a poucos minutos. Use na emergência, antes da impermeabilização definitiva. Quem pode aplicar: pode ser usado em reparo doméstico, mas exige agilidade — prepare pequenas porções e comprima no ponto do vazamento. Segurança/EPI: composto cimentício alcalino que aquece ao reagir e pode queimar a pele. Use luvas impermeáveis, óculos e máscara contra poeira; nunca aplique com as mãos desprotegidas. AVISO: este texto é uma orientação comercial simplificada e NÃO é uma ficha técnica. Não substitui a Ficha Técnica (FT) nem a FISPQ do fabricante. Estamos à disposição para tirar mais dúvidas e ajudar na escolha do produto certo para o seu caso. | tamponamento;pega rápida;vazamento | Aditivos p/ Tamponamento
VIABIT 18 L | Viapol | 18 L | O que é: Impermeabilizante asfáltico à base de emulsão para lajes e superfícies. Para que serve / quando usar: impermeabiliza por pintura lajes, calhas, baldrames, fundações, muros de arrimo e estruturas enterradas, além de servir como pintura de proteção do concreto. Use quando precisa barrar umidade em contato com o solo ou proteger áreas não transitáveis. Quem pode aplicar: aplicação por trincha ou rolo em demãos cruzadas — viável em reparos domésticos pequenos; impermeabilização de fundação e áreas enterradas é serviço profissional. Segurança/EPI: base água, de baixa toxicidade em uso normal. Não ingerir; evite contato com olhos e pele. Use luvas, óculos e mantenha ventilação. Trabalho em altura exige cinto/linha de vida. AVISO: este texto é uma orientação comercial simplificada e NÃO é uma ficha técnica. Não substitui a Ficha Técnica (FT) nem a FISPQ do fabricante. Estamos à disposição para tirar mais dúvidas e ajudar na escolha do produto certo para o seu caso. | emulsão asfáltica;impermeabilizante;laje | Impermeabilizantes
VIAPOL PREMIUM POL ARDOSIADO CZA 4 MM | Viapol | Rolo 4 mm | O que é: Manta asfáltica de poliéster com acabamento ardosiado cinza. Para que serve / quando usar: é o sistema de impermeabilização de maior desempenho e vida útil para lajes, coberturas, terraços, reservatórios, jardineiras e áreas com tráfego. Use quando a laje receberá proteção mecânica ou quando reparos com pintura já não resolvem. Quem pode aplicar: serviço profissional. A colagem exige maçarico, sobreposição correta das bordas, tratamento de rodapés e ralos e teste de estanqueidade — não é indicado para reparo autônomo em casa. Segurança/EPI: o material não é tóxico, mas a aplicação envolve chama aberta, asfalto quente e risco de queimadura e incêndio. Exige EPI completo: luvas de raspa, óculos, calçado de segurança, roupa de mangas longas, ventilação e extintor por perto. AVISO: este texto é uma orientação comercial simplificada e NÃO é uma ficha técnica. Não substitui a Ficha Técnica (FT) nem a FISPQ do fabricante. Estamos à disposição para tirar mais dúvidas e ajudar na escolha do produto certo para o seu caso. | manta asfáltica;poliéster;ardosiada;4 mm | Mantas Asfálticas
SUPERGRAUTE QUARTZOLIT SC 25 KGS | Quartzolit | Saco 25 kg | O que é: Graute cimentício fluido de alta resistência para bases e chumbamentos. Para que serve / quando usar: preenche com alta resistência e sem retração bases de máquinas, chumbamentos, ancoragens, nichos e falhas de concretagem. Use quando o preenchimento precisa ter função estrutural. Quem pode aplicar: preferencialmente profissional, por depender de fator água/pó, adensamento e cura; pequenos chumbamentos podem ser feitos por usuário experiente. Segurança/EPI: não é classificado como produto tóxico, mas contém cimento (alcalino e irritante). Use luvas impermeáveis, óculos de proteção e máscara contra poeira ao misturar, com ambiente ventilado. AVISO: este texto é uma orientação comercial simplificada e NÃO é uma ficha técnica. Não substitui a Ficha Técnica (FT) nem a FISPQ do fabricante. Estamos à disposição para tirar mais dúvidas e ajudar na escolha do produto certo para o seu caso. | graute;chumbamento;alta resistência | Grautes
VIAFLEX FITA SLEEVE 20 X 10 | Viapol | 20 cm x 10 m | O que é: Fita asfáltica autoadesiva aluminizada para vedação de rufos, calhas e emendas. Para que serve / quando usar: veda de imediato rufos, calhas, telhas, emendas, parafusos, canos e pequenos furos e trincas. Use em reparo emergencial ou definitivo de vazamentos localizados, com a base seca e limpa. Quem pode aplicar: totalmente viável para reparo autônomo — limpar, secar, aplicar primer quando indicado, cortar a medida e pressionar/rolar a fita eliminando bolhas. Segurança/EPI: não é tóxico. Use luvas (as bordas de alumínio cortam) e redobre o cuidado em telhados: apoio adequado, calçado antiderrapante e, se possível, cinto de segurança. AVISO: este texto é uma orientação comercial simplificada e NÃO é uma ficha técnica. Não substitui a Ficha Técnica (FT) nem a FISPQ do fabricante. Estamos à disposição para tirar mais dúvidas e ajudar na escolha do produto certo para o seu caso. | fita autoadesiva;asfáltica;alumínio;vedação | Mantas Asfálticas
SIKA MANTA PS TIPO II 3 MM ALUMINIO | Sika | Rolo 3 mm | O que é: Manta asfáltica tipo II poliéster com acabamento aluminizado. Para que serve / quando usar: é o sistema de impermeabilização de maior desempenho e vida útil para lajes, coberturas, terraços, reservatórios, jardineiras e áreas com tráfego. Use quando a laje receberá proteção mecânica ou quando reparos com pintura já não resolvem. Quem pode aplicar: serviço profissional. A colagem exige maçarico, sobreposição correta das bordas, tratamento de rodapés e ralos e teste de estanqueidade — não é indicado para reparo autônomo em casa. Segurança/EPI: o material não é tóxico, mas a aplicação envolve chama aberta, asfalto quente e risco de queimadura e incêndio. Exige EPI completo: luvas de raspa, óculos, calçado de segurança, roupa de mangas longas, ventilação e extintor por perto. AVISO: este texto é uma orientação comercial simplificada e NÃO é uma ficha técnica. Não substitui a Ficha Técnica (FT) nem a FISPQ do fabricante. Estamos à disposição para tirar mais dúvidas e ajudar na escolha do produto certo para o seu caso. | manta asfáltica;poliéster;alumínio;tipo II | Mantas Asfálticas
TELA PLASTICA PVC |  | Rolo | O que é: Tela plástica de PVC para estruturação e proteção. Para que serve / quando usar: dá reforço mecânico ao sistema impermeabilizante nos pontos de movimentação e tensão — rodapés, ralos, encontros de laje com parede, trincas e emendas — reduzindo o risco de ruptura da membrana. Use embutida entre demãos do impermeabilizante. Quem pode aplicar: uso simples e comum em reparos domésticos — corta-se na medida e embute-se na demão ainda fresca. Segurança/EPI: material inerte e não tóxico. Bastam luvas e óculos no manuseio e corte. AVISO: este texto é uma orientação comercial simplificada e NÃO é uma ficha técnica. Não substitui a Ficha Técnica (FT) nem a FISPQ do fabricante. Estamos à disposição para tirar mais dúvidas e ajudar na escolha do produto certo para o seu caso. | tela;pvc;estruturante | Produtos Complementares
VIABIT ANTIRAIZ - 18 LITROS | Viapol | 18 L | O que é: Impermeabilizante asfáltico com aditivo anti-raiz para jardineiras e canteiros. Para que serve / quando usar: modifica o comportamento do concreto ou da argamassa — acelerando a pega, melhorando a trabalhabilidade, compensando retração ou controlando a fissuração, conforme a função do produto. Use quando o traço precisa de um desempenho que a mistura simples não entrega. Quem pode aplicar: preferencialmente profissional, pois depende de dosagem correta em relação ao cimento; em pequenas quantidades, siga rigorosamente a embalagem. Segurança/EPI: baixa toxicidade em uso normal; pós e fibras geram poeira e alguns líquidos são alcalinos. Use luvas, óculos e máscara contra poeira. AVISO: este texto é uma orientação comercial simplificada e NÃO é uma ficha técnica. Não substitui a Ficha Técnica (FT) nem a FISPQ do fabricante. Estamos à disposição para tirar mais dúvidas e ajudar na escolha do produto certo para o seu caso. | emulsão asfáltica;anti-raiz;jardineira | Impermeabilizantes
MANTA COBERTURAS ALUMINIO - 1 M X 10 M CIPLAK | Ciplak | 1 m x 10 m | O que é: Manta aluminizada para impermeabilização de coberturas e telhados. Para que serve / quando usar: forma uma barreira refletiva sob as telhas, reduzindo o calor que entra pelo telhado e protegendo contra goteiras de chuva de vento e condensação. Use em telhados novos, reforma de cobertura e melhoria de conforto térmico. Quem pode aplicar: normalmente instalada junto ao telhamento, por telhadista; em coberturas pequenas (varanda, garagem) é viável ao usuário atento, com apoio seguro. Segurança/EPI: não é tóxico. Use luvas (bordas cortantes) e todos os cuidados de trabalho em altura. AVISO: este texto é uma orientação comercial simplificada e NÃO é uma ficha técnica. Não substitui a Ficha Técnica (FT) nem a FISPQ do fabricante. Estamos à disposição para tirar mais dúvidas e ajudar na escolha do produto certo para o seu caso. | manta;alumínio;cobertura;telhado | Telhados e Calhas
VIABIT 900 ML | Viapol | 900 ml | O que é: Impermeabilizante asfáltico à base de emulsão para lajes e superfícies. Para que serve / quando usar: impermeabiliza por pintura lajes, calhas, baldrames, fundações, muros de arrimo e estruturas enterradas, além de servir como pintura de proteção do concreto. Use quando precisa barrar umidade em contato com o solo ou proteger áreas não transitáveis. Quem pode aplicar: aplicação por trincha ou rolo em demãos cruzadas — viável em reparos domésticos pequenos; impermeabilização de fundação e áreas enterradas é serviço profissional. Segurança/EPI: base água, de baixa toxicidade em uso normal. Não ingerir; evite contato com olhos e pele. Use luvas, óculos e mantenha ventilação. Trabalho em altura exige cinto/linha de vida. AVISO: este texto é uma orientação comercial simplificada e NÃO é uma ficha técnica. Não substitui a Ficha Técnica (FT) nem a FISPQ do fabricante. Estamos à disposição para tirar mais dúvidas e ajudar na escolha do produto certo para o seu caso. | emulsão asfáltica;impermeabilizante;laje | Impermeabilizantes
VIAPOL TORODIN EL 4 PP TIPO III | Viapol | Rolo 4 mm | O que é: Manta asfáltica elastomérica tipo III com estruturante de polipropileno. Para que serve / quando usar: é o sistema de impermeabilização de maior desempenho e vida útil para lajes, coberturas, terraços, reservatórios, jardineiras e áreas com tráfego. Use quando a laje receberá proteção mecânica ou quando reparos com pintura já não resolvem. Quem pode aplicar: serviço profissional. A colagem exige maçarico, sobreposição correta das bordas, tratamento de rodapés e ralos e teste de estanqueidade — não é indicado para reparo autônomo em casa. Segurança/EPI: o material não é tóxico, mas a aplicação envolve chama aberta, asfalto quente e risco de queimadura e incêndio. Exige EPI completo: luvas de raspa, óculos, calçado de segurança, roupa de mangas longas, ventilação e extintor por perto. AVISO: este texto é uma orientação comercial simplificada e NÃO é uma ficha técnica. Não substitui a Ficha Técnica (FT) nem a FISPQ do fabricante. Estamos à disposição para tirar mais dúvidas e ajudar na escolha do produto certo para o seu caso. | manta asfáltica;tipo III;polipropileno;elastomérica | Mantas Asfálticas
MANTA GEOTEXTIL BRANCA 60 G/M2 SCAVONE | Scavone | Rolo - 60 g/m² | O que é: Manta geotêxtil não tecida branca para separação e proteção. Para que serve / quando usar: separa, filtra e protege — evita a colmatação do dreno pelo solo, protege a manta asfáltica do atrito da proteção mecânica e distribui esforços em pisos, drenos, jardineiras e taludes. Use sempre que houver contato entre solo/brita e uma camada a preservar. Quem pode aplicar: manuseio simples (corte e sobreposição), acessível ao usuário doméstico; em drenagem de contenção e obras de terra o dimensionamento deve ser profissional. Segurança/EPI: material inerte e não tóxico. Bastam luvas e óculos no manuseio e corte. AVISO: este texto é uma orientação comercial simplificada e NÃO é uma ficha técnica. Não substitui a Ficha Técnica (FT) nem a FISPQ do fabricante. Estamos à disposição para tirar mais dúvidas e ajudar na escolha do produto certo para o seu caso. | geotêxtil;drenagem;proteção | Drenagem
VIABIT 3,6 L | Viapol | 3,6 L | O que é: Impermeabilizante asfáltico à base de emulsão para lajes e superfícies. Para que serve / quando usar: impermeabiliza por pintura lajes, calhas, baldrames, fundações, muros de arrimo e estruturas enterradas, além de servir como pintura de proteção do concreto. Use quando precisa barrar umidade em contato com o solo ou proteger áreas não transitáveis. Quem pode aplicar: aplicação por trincha ou rolo em demãos cruzadas — viável em reparos domésticos pequenos; impermeabilização de fundação e áreas enterradas é serviço profissional. Segurança/EPI: base água, de baixa toxicidade em uso normal. Não ingerir; evite contato com olhos e pele. Use luvas, óculos e mantenha ventilação. Trabalho em altura exige cinto/linha de vida. AVISO: este texto é uma orientação comercial simplificada e NÃO é uma ficha técnica. Não substitui a Ficha Técnica (FT) nem a FISPQ do fabricante. Estamos à disposição para tirar mais dúvidas e ajudar na escolha do produto certo para o seu caso. | emulsão asfáltica;impermeabilizante;laje | Impermeabilizantes
SIKAFILL RAPIDO CONCRETO 3,6 L | Sika | 3,6 L | O que é: Membrana acrílica elástica (manta líquida) de secagem rápida, cor concreto. Para que serve / quando usar: cria uma membrana elástica contínua e refletiva sobre lajes descobertas, telhados, calhas e coberturas, sem uso de maçarico. Indicado para impermeabilizar laje exposta ou renovar a proteção quando aparecem fissuras e goteiras. Quem pode aplicar: é um dos produtos mais indicados para reparo autônomo — basta rolo ou trincha, superfície limpa e seca, 3 demãos cruzadas e tela de poliéster nos pontos críticos. Áreas grandes ou com tráfego pedem execução profissional. Segurança/EPI: base água, de baixa toxicidade em uso normal. Não ingerir; evite contato com olhos e pele. Use luvas, óculos e mantenha ventilação. Trabalho em altura exige cinto/linha de vida. AVISO: este texto é uma orientação comercial simplificada e NÃO é uma ficha técnica. Não substitui a Ficha Técnica (FT) nem a FISPQ do fabricante. Estamos à disposição para tirar mais dúvidas e ajudar na escolha do produto certo para o seu caso. | manta líquida;acrílico;laje;cor concreto | Impermeabilizantes
EUCOREPAIR V ACELERADO 25 KG (ANTIGO VIAPLUS ST ACELERADO) | Euclid Chemical | Saco 25 kg | O que é: Argamassa de reparo estrutural de pega acelerada (antigo Viaplus ST Acelerado). Para que serve / quando usar: recompõe concreto e alvenaria danificados — cantos quebrados, ferragem exposta, nichos, rodapés e baldrames com umidade, trincas e falhas de reboco. Use antes de impermeabilizar ou pintar, para devolver integridade à base. Quem pode aplicar: reparos pequenos são viáveis em casa; recuperação estrutural (armadura exposta, pilares e vigas) exige profissional com orientação técnica. Segurança/EPI: não é classificado como produto tóxico, mas contém cimento (alcalino e irritante). Use luvas impermeáveis, óculos de proteção e máscara contra poeira ao misturar, com ambiente ventilado. AVISO: este texto é uma orientação comercial simplificada e NÃO é uma ficha técnica. Não substitui a Ficha Técnica (FT) nem a FISPQ do fabricante. Estamos à disposição para tirar mais dúvidas e ajudar na escolha do produto certo para o seu caso. | reparo estrutural;argamassa;acelerado | Argamassas Especiais
VIAFLEX FITA SLEEVE 15 X 10 | Viapol | 15 cm x 10 m | O que é: Fita asfáltica autoadesiva aluminizada para vedação de rufos, calhas e emendas. Para que serve / quando usar: veda de imediato rufos, calhas, telhas, emendas, parafusos, canos e pequenos furos e trincas. Use em reparo emergencial ou definitivo de vazamentos localizados, com a base seca e limpa. Quem pode aplicar: totalmente viável para reparo autônomo — limpar, secar, aplicar primer quando indicado, cortar a medida e pressionar/rolar a fita eliminando bolhas. Segurança/EPI: não é tóxico. Use luvas (as bordas de alumínio cortam) e redobre o cuidado em telhados: apoio adequado, calçado antiderrapante e, se possível, cinto de segurança. AVISO: este texto é uma orientação comercial simplificada e NÃO é uma ficha técnica. Não substitui a Ficha Técnica (FT) nem a FISPQ do fabricante. Estamos à disposição para tirar mais dúvidas e ajudar na escolha do produto certo para o seu caso. | fita autoadesiva;asfáltica;alumínio;vedação | Mantas Asfálticas
BIANCO 18 KG | Vedacit | 18 kg | O que é: Aditivo impermeabilizante branco para argamassas e rebocos. Para que serve / quando usar: adicionado à água de amassamento, reduz a absorção de água de argamassas, rebocos, contrapisos e concretos, protegendo contra umidade por capilaridade. Use em baldrames, paredes de área molhada, reboco externo e contrapiso. Quem pode aplicar: uso simples, adequado também a obras pequenas — basta respeitar a dosagem indicada na embalagem. Segurança/EPI: baixa toxicidade em uso normal, porém é alcalino e irritante. Use luvas e óculos e evite contato com pele e olhos. AVISO: este texto é uma orientação comercial simplificada e NÃO é uma ficha técnica. Não substitui a Ficha Técnica (FT) nem a FISPQ do fabricante. Estamos à disposição para tirar mais dúvidas e ajudar na escolha do produto certo para o seu caso. | aditivo;impermeabilizante;argamassa;branco | Impermeabilizantes
VEDAX FLEX FIBRAS 7000 ARGAMASSA POLIMERICA - 18KG | Vedax | 18 kg | O que é: Argamassa polimérica flexível com fibras para impermeabilização. Para que serve / quando usar: forma uma película impermeável aderida ao substrato, protegendo lajes, banheiros, box, cozinhas, reservatórios, piscinas, jardineiras, baldrames e paredes com umidade. Use quando há infiltração, umidade ascendente ou antes de assentar revestimento em área molhada. Quem pode aplicar: aplicação com trincha ou desempenadeira em 3 a 4 demãos cruzadas — acessível a reparos autônomos em casa, desde que respeitados o preparo da superfície, o consumo por m² e o intervalo entre demãos. Em obras e áreas com lâmina d'água, prefira mão de obra profissional. Segurança/EPI: não é classificado como produto tóxico, mas contém cimento (alcalino e irritante). Use luvas impermeáveis, óculos de proteção e máscara contra poeira ao misturar, com ambiente ventilado. AVISO: este texto é uma orientação comercial simplificada e NÃO é uma ficha técnica. Não substitui a Ficha Técnica (FT) nem a FISPQ do fabricante. Estamos à disposição para tirar mais dúvidas e ajudar na escolha do produto certo para o seu caso. | argamassa polimérica;fibras;flexível | Impermeabilizantes
SIKA MANTA PS TIPO II 3MM | Sika | Rolo 3 mm | O que é: Manta asfáltica tipo II com estruturante de poliéster. Para que serve / quando usar: é o sistema de impermeabilização de maior desempenho e vida útil para lajes, coberturas, terraços, reservatórios, jardineiras e áreas com tráfego. Use quando a laje receberá proteção mecânica ou quando reparos com pintura já não resolvem. Quem pode aplicar: serviço profissional. A colagem exige maçarico, sobreposição correta das bordas, tratamento de rodapés e ralos e teste de estanqueidade — não é indicado para reparo autônomo em casa. Segurança/EPI: o material não é tóxico, mas a aplicação envolve chama aberta, asfalto quente e risco de queimadura e incêndio. Exige EPI completo: luvas de raspa, óculos, calçado de segurança, roupa de mangas longas, ventilação e extintor por perto. AVISO: este texto é uma orientação comercial simplificada e NÃO é uma ficha técnica. Não substitui a Ficha Técnica (FT) nem a FISPQ do fabricante. Estamos à disposição para tirar mais dúvidas e ajudar na escolha do produto certo para o seu caso. | manta asfáltica;poliéster;tipo II;3 mm | Mantas Asfálticas
SIKA MANTA PS TIPO II 4MM CLASSE B | Sika | Rolo 4 mm | O que é: Manta asfáltica tipo II poliéster, classe B. Para que serve / quando usar: é o sistema de impermeabilização de maior desempenho e vida útil para lajes, coberturas, terraços, reservatórios, jardineiras e áreas com tráfego. Use quando a laje receberá proteção mecânica ou quando reparos com pintura já não resolvem. Quem pode aplicar: serviço profissional. A colagem exige maçarico, sobreposição correta das bordas, tratamento de rodapés e ralos e teste de estanqueidade — não é indicado para reparo autônomo em casa. Segurança/EPI: o material não é tóxico, mas a aplicação envolve chama aberta, asfalto quente e risco de queimadura e incêndio. Exige EPI completo: luvas de raspa, óculos, calçado de segurança, roupa de mangas longas, ventilação e extintor por perto. AVISO: este texto é uma orientação comercial simplificada e NÃO é uma ficha técnica. Não substitui a Ficha Técnica (FT) nem a FISPQ do fabricante. Estamos à disposição para tirar mais dúvidas e ajudar na escolha do produto certo para o seu caso. | manta asfáltica;poliéster;tipo II;classe B | Mantas Asfálticas
VIAPLUS 5000 18 KG | Viapol | 18 kg | O que é: Argamassa polimérica flexível bicomponente para reservatórios e áreas molhadas. Para que serve / quando usar: forma uma película impermeável aderida ao substrato, protegendo lajes, banheiros, box, cozinhas, reservatórios, piscinas, jardineiras, baldrames e paredes com umidade. Use quando há infiltração, umidade ascendente ou antes de assentar revestimento em área molhada. Quem pode aplicar: aplicação com trincha ou desempenadeira em 3 a 4 demãos cruzadas — acessível a reparos autônomos em casa, desde que respeitados o preparo da superfície, o consumo por m² e o intervalo entre demãos. Em obras e áreas com lâmina d'água, prefira mão de obra profissional. Segurança/EPI: não é classificado como produto tóxico, mas contém cimento (alcalino e irritante). Use luvas impermeáveis, óculos de proteção e máscara contra poeira ao misturar, com ambiente ventilado. AVISO: este texto é uma orientação comercial simplificada e NÃO é uma ficha técnica. Não substitui a Ficha Técnica (FT) nem a FISPQ do fabricante. Estamos à disposição para tirar mais dúvidas e ajudar na escolha do produto certo para o seu caso. | argamassa polimérica;flexível;reservatório | Impermeabilizantes
SIKAFLEX 101 SELA PLUS CINZA 930G SACHE | Sika | Sachê 930 g | O que é: Selante e adesivo elástico multiuso, cor cinza. Para que serve / quando usar: cola e veda ao mesmo tempo em praticamente todos os substratos (concreto, madeira, metal, cerâmica, PVC), substituindo parafusos em fixações leves. Use em fixações, acabamentos e vedações de manutenção geral. Quem pode aplicar: uso profissional e doméstico, com pistola aplicadora e superfície limpa e seca. Segurança/EPI: selantes de poliuretano liberam vapores irritantes durante a cura e não devem ser inalados; alguns são inflamáveis. Use luvas, óculos e ventilação, evite contato com a pele e não limpe as mãos com solvente. AVISO: este texto é uma orientação comercial simplificada e NÃO é uma ficha técnica. Não substitui a Ficha Técnica (FT) nem a FISPQ do fabricante. Estamos à disposição para tirar mais dúvidas e ajudar na escolha do produto certo para o seu caso. | selante;adesivo;junta;cinza | Selantes / Mastiques
MANTA VEDACIT PRO TIPO II POLIESTER 3MM | Vedacit | Rolo 3 mm | O que é: Manta asfáltica tipo II com estruturante de poliéster. Para que serve / quando usar: é o sistema de impermeabilização de maior desempenho e vida útil para lajes, coberturas, terraços, reservatórios, jardineiras e áreas com tráfego. Use quando a laje receberá proteção mecânica ou quando reparos com pintura já não resolvem. Quem pode aplicar: serviço profissional. A colagem exige maçarico, sobreposição correta das bordas, tratamento de rodapés e ralos e teste de estanqueidade — não é indicado para reparo autônomo em casa. Segurança/EPI: o material não é tóxico, mas a aplicação envolve chama aberta, asfalto quente e risco de queimadura e incêndio. Exige EPI completo: luvas de raspa, óculos, calçado de segurança, roupa de mangas longas, ventilação e extintor por perto. AVISO: este texto é uma orientação comercial simplificada e NÃO é uma ficha técnica. Não substitui a Ficha Técnica (FT) nem a FISPQ do fabricante. Estamos à disposição para tirar mais dúvidas e ajudar na escolha do produto certo para o seu caso. | manta asfáltica;poliéster;tipo II;3 mm | Mantas Asfálticas
ECOPRIMER BD18 L | Viapol | Balde 18 L | O que é: Primer asfáltico base água para preparo de superfícies antes da manta. Para que serve / quando usar: prepara e uniformiza a superfície antes da manta ou da membrana asfáltica, selando o poro e garantindo aderência. Use sempre antes da manta, sobre base limpa e seca. Quem pode aplicar: aplicação simples com trincha, rolo ou vassoura, mas normalmente integra o serviço profissional de impermeabilização com manta. Segurança/EPI: base água, de baixa toxicidade em uso normal. Não ingerir; evite contato com olhos e pele. Use luvas, óculos e mantenha ventilação. Trabalho em altura exige cinto/linha de vida. AVISO: este texto é uma orientação comercial simplificada e NÃO é uma ficha técnica. Não substitui a Ficha Técnica (FT) nem a FISPQ do fabricante. Estamos à disposição para tirar mais dúvidas e ajudar na escolha do produto certo para o seu caso. | primer;base água;asfáltico | Primers
SIKA MULTISEAL 10X10 | Sika | 10 cm x 10 m | O que é: Fita asfáltica autoadesiva aluminizada para vedações e emendas. Para que serve / quando usar: veda de imediato rufos, calhas, telhas, emendas, parafusos, canos e pequenos furos e trincas. Use em reparo emergencial ou definitivo de vazamentos localizados, com a base seca e limpa. Quem pode aplicar: totalmente viável para reparo autônomo — limpar, secar, aplicar primer quando indicado, cortar a medida e pressionar/rolar a fita eliminando bolhas. Segurança/EPI: não é tóxico. Use luvas (as bordas de alumínio cortam) e redobre o cuidado em telhados: apoio adequado, calçado antiderrapante e, se possível, cinto de segurança. AVISO: este texto é uma orientação comercial simplificada e NÃO é uma ficha técnica. Não substitui a Ficha Técnica (FT) nem a FISPQ do fabricante. Estamos à disposição para tirar mais dúvidas e ajudar na escolha do produto certo para o seu caso. | fita autoadesiva;asfáltica;alumínio | Mantas Asfálticas
SIKAFILL RAPIDO BRANCO 3,6 L | Sika | 3,6 L | O que é: Membrana acrílica elástica (manta líquida) de secagem rápida, cor branca. Para que serve / quando usar: cria uma membrana elástica contínua e refletiva sobre lajes descobertas, telhados, calhas e coberturas, sem uso de maçarico. Indicado para impermeabilizar laje exposta ou renovar a proteção quando aparecem fissuras e goteiras. Quem pode aplicar: é um dos produtos mais indicados para reparo autônomo — basta rolo ou trincha, superfície limpa e seca, 3 demãos cruzadas e tela de poliéster nos pontos críticos. Áreas grandes ou com tráfego pedem execução profissional. Segurança/EPI: base água, de baixa toxicidade em uso normal. Não ingerir; evite contato com olhos e pele. Use luvas, óculos e mantenha ventilação. Trabalho em altura exige cinto/linha de vida. AVISO: este texto é uma orientação comercial simplificada e NÃO é uma ficha técnica. Não substitui a Ficha Técnica (FT) nem a FISPQ do fabricante. Estamos à disposição para tirar mais dúvidas e ajudar na escolha do produto certo para o seu caso. | manta líquida;acrílico;laje;branco | Impermeabilizantes
PU 30 QUARTZOLIT CINZA | Quartzolit |  | O que é: Selante elástico de poliuretano para juntas, cor cinza. Para que serve / quando usar: veda com elasticidade juntas de dilatação, juntas de piso, rodapés, batentes, esquadrias, calhas, rufos, telhas e trincas com movimentação, acompanhando a dilatação sem romper. Use quando a vedação precisa ser flexível e durável. Quem pode aplicar: aplicável em reparo doméstico com pistola aplicadora, com a junta limpa, seca e com fundo de junta (tarucel) quando necessário; juntas estruturais devem seguir projeto. Segurança/EPI: selantes de poliuretano liberam vapores irritantes durante a cura e não devem ser inalados; alguns são inflamáveis. Use luvas, óculos e ventilação, evite contato com a pele e não limpe as mãos com solvente. AVISO: este texto é uma orientação comercial simplificada e NÃO é uma ficha técnica. Não substitui a Ficha Técnica (FT) nem a FISPQ do fabricante. Estamos à disposição para tirar mais dúvidas e ajudar na escolha do produto certo para o seu caso. | selante;poliuretano;junta;cinza | Selantes / Mastiques
SIKAFLEX 101 SELA PLUS BRANCO 930G SACHE | Sika | Sachê 930 g | O que é: Selante e adesivo elástico multiuso, cor branca. Para que serve / quando usar: cola e veda ao mesmo tempo em praticamente todos os substratos (concreto, madeira, metal, cerâmica, PVC), substituindo parafusos em fixações leves. Use em fixações, acabamentos e vedações de manutenção geral. Quem pode aplicar: uso profissional e doméstico, com pistola aplicadora e superfície limpa e seca. Segurança/EPI: selantes de poliuretano liberam vapores irritantes durante a cura e não devem ser inalados; alguns são inflamáveis. Use luvas, óculos e ventilação, evite contato com a pele e não limpe as mãos com solvente. AVISO: este texto é uma orientação comercial simplificada e NÃO é uma ficha técnica. Não substitui a Ficha Técnica (FT) nem a FISPQ do fabricante. Estamos à disposição para tirar mais dúvidas e ajudar na escolha do produto certo para o seu caso. | selante;adesivo;junta;branco | Selantes / Mastiques
SIKAFLEX 101 SELA PLUS CINZA 250 ML | Sika | 250 ml | O que é: Selante e adesivo elástico multiuso, cor cinza. Para que serve / quando usar: cola e veda ao mesmo tempo em praticamente todos os substratos (concreto, madeira, metal, cerâmica, PVC), substituindo parafusos em fixações leves. Use em fixações, acabamentos e vedações de manutenção geral. Quem pode aplicar: uso profissional e doméstico, com pistola aplicadora e superfície limpa e seca. Segurança/EPI: selantes de poliuretano liberam vapores irritantes durante a cura e não devem ser inalados; alguns são inflamáveis. Use luvas, óculos e ventilação, evite contato com a pele e não limpe as mãos com solvente. AVISO: este texto é uma orientação comercial simplificada e NÃO é uma ficha técnica. Não substitui a Ficha Técnica (FT) nem a FISPQ do fabricante. Estamos à disposição para tirar mais dúvidas e ajudar na escolha do produto certo para o seu caso. | selante;adesivo;junta;cinza | Selantes / Mastiques
VIAFLEX FITA SLEEVE 30 X 10 | Viapol | 30 cm x 10 m | O que é: Fita asfáltica autoadesiva aluminizada para vedação de rufos, calhas e emendas. Para que serve / quando usar: veda de imediato rufos, calhas, telhas, emendas, parafusos, canos e pequenos furos e trincas. Use em reparo emergencial ou definitivo de vazamentos localizados, com a base seca e limpa. Quem pode aplicar: totalmente viável para reparo autônomo — limpar, secar, aplicar primer quando indicado, cortar a medida e pressionar/rolar a fita eliminando bolhas. Segurança/EPI: não é tóxico. Use luvas (as bordas de alumínio cortam) e redobre o cuidado em telhados: apoio adequado, calçado antiderrapante e, se possível, cinto de segurança. AVISO: este texto é uma orientação comercial simplificada e NÃO é uma ficha técnica. Não substitui a Ficha Técnica (FT) nem a FISPQ do fabricante. Estamos à disposição para tirar mais dúvidas e ajudar na escolha do produto certo para o seu caso. | fita autoadesiva;asfáltica;alumínio;vedação | Mantas Asfálticas
VIAPOLSECA PÓ 2 INSTANTANEO - 15 KG BALDE | Viapol | Balde 15 kg | O que é: Composto cimentício de pega instantânea para tamponamento de vazamentos. Para que serve / quando usar: estanca vazamentos e infiltrações ativas (água correndo em furos, trincas, tubulações e paredes) por pega ultrarrápida, de segundos a poucos minutos. Use na emergência, antes da impermeabilização definitiva. Quem pode aplicar: pode ser usado em reparo doméstico, mas exige agilidade — prepare pequenas porções e comprima no ponto do vazamento. Segurança/EPI: composto cimentício alcalino que aquece ao reagir e pode queimar a pele. Use luvas impermeáveis, óculos e máscara contra poeira; nunca aplique com as mãos desprotegidas. AVISO: este texto é uma orientação comercial simplificada e NÃO é uma ficha técnica. Não substitui a Ficha Técnica (FT) nem a FISPQ do fabricante. Estamos à disposição para tirar mais dúvidas e ajudar na escolha do produto certo para o seu caso. | tamponamento;pega instantânea;vazamento | Aditivos p/ Tamponamento
COMPOUND ADESIVO 1 KG | Vedacit | 1 kg | O que é: Adesivo estrutural epóxi bicomponente para colagem de concreto novo/velho. Para que serve / quando usar: cola concreto novo em concreto velho, executa ancoragens e colagens estruturais com alta aderência química. Use em recuperação estrutural e retomada de concretagem. Quem pode aplicar: profissional — exige mistura exata dos dois componentes, tempo de manuseio curto e superfície bem preparada. Segurança/EPI: resinas epóxi são irritantes e sensibilizantes para pele e vias respiratórias. Use luvas nitrílicas, óculos, máscara com filtro adequado e ventilação; evite qualquer contato com a pele. AVISO: este texto é uma orientação comercial simplificada e NÃO é uma ficha técnica. Não substitui a Ficha Técnica (FT) nem a FISPQ do fabricante. Estamos à disposição para tirar mais dúvidas e ajudar na escolha do produto certo para o seu caso. | adesivo;epóxi;estrutural;bicomponente | Adesivos Base Epoxi
TELA DE POLIESTER |  | Rolo | O que é: Tela de poliéster para estruturação de sistemas de impermeabilização. Para que serve / quando usar: dá reforço mecânico ao sistema impermeabilizante nos pontos de movimentação e tensão — rodapés, ralos, encontros de laje com parede, trincas e emendas — reduzindo o risco de ruptura da membrana. Use embutida entre demãos do impermeabilizante. Quem pode aplicar: uso simples e comum em reparos domésticos — corta-se na medida e embute-se na demão ainda fresca. Segurança/EPI: material inerte e não tóxico. Bastam luvas e óculos no manuseio e corte. AVISO: este texto é uma orientação comercial simplificada e NÃO é uma ficha técnica. Não substitui a Ficha Técnica (FT) nem a FISPQ do fabricante. Estamos à disposição para tirar mais dúvidas e ajudar na escolha do produto certo para o seu caso. | tela;poliéster;estruturante | Produtos Complementares
SIKA MANTA PS TIPO II 4MM CLASSE A | Sika | Rolo 4 mm | O que é: Manta asfáltica tipo II poliéster, classe A. Para que serve / quando usar: é o sistema de impermeabilização de maior desempenho e vida útil para lajes, coberturas, terraços, reservatórios, jardineiras e áreas com tráfego. Use quando a laje receberá proteção mecânica ou quando reparos com pintura já não resolvem. Quem pode aplicar: serviço profissional. A colagem exige maçarico, sobreposição correta das bordas, tratamento de rodapés e ralos e teste de estanqueidade — não é indicado para reparo autônomo em casa. Segurança/EPI: o material não é tóxico, mas a aplicação envolve chama aberta, asfalto quente e risco de queimadura e incêndio. Exige EPI completo: luvas de raspa, óculos, calçado de segurança, roupa de mangas longas, ventilação e extintor por perto. AVISO: este texto é uma orientação comercial simplificada e NÃO é uma ficha técnica. Não substitui a Ficha Técnica (FT) nem a FISPQ do fabricante. Estamos à disposição para tirar mais dúvidas e ajudar na escolha do produto certo para o seu caso. | manta asfáltica;poliéster;tipo II;classe A | Mantas Asfálticas
ULTRAFLEX PU 40 CINZA SACHET 830G | ITW | Sachê 830 g | O que é: Selante elástico monocomponente de poliuretano híbrido, cor cinza. Para que serve / quando usar: veda com elasticidade juntas de dilatação, juntas de piso, rodapés, batentes, esquadrias, calhas, rufos, telhas e trincas com movimentação, acompanhando a dilatação sem romper. Use quando a vedação precisa ser flexível e durável. Quem pode aplicar: aplicável em reparo doméstico com pistola aplicadora, com a junta limpa, seca e com fundo de junta (tarucel) quando necessário; juntas estruturais devem seguir projeto. Segurança/EPI: selantes de poliuretano liberam vapores irritantes durante a cura e não devem ser inalados; alguns são inflamáveis. Use luvas, óculos e ventilação, evite contato com a pele e não limpe as mãos com solvente. AVISO: este texto é uma orientação comercial simplificada e NÃO é uma ficha técnica. Não substitui a Ficha Técnica (FT) nem a FISPQ do fabricante. Estamos à disposição para tirar mais dúvidas e ajudar na escolha do produto certo para o seu caso. | selante;poliuretano;pu 40;cinza | Selantes / Mastiques
SIKAFLEX 101 SELA PLUS BRANCO 250 ML | Sika | 250 ml | O que é: Selante e adesivo elástico multiuso, cor branca. Para que serve / quando usar: cola e veda ao mesmo tempo em praticamente todos os substratos (concreto, madeira, metal, cerâmica, PVC), substituindo parafusos em fixações leves. Use em fixações, acabamentos e vedações de manutenção geral. Quem pode aplicar: uso profissional e doméstico, com pistola aplicadora e superfície limpa e seca. Segurança/EPI: selantes de poliuretano liberam vapores irritantes durante a cura e não devem ser inalados; alguns são inflamáveis. Use luvas, óculos e ventilação, evite contato com a pele e não limpe as mãos com solvente. AVISO: este texto é uma orientação comercial simplificada e NÃO é uma ficha técnica. Não substitui a Ficha Técnica (FT) nem a FISPQ do fabricante. Estamos à disposição para tirar mais dúvidas e ajudar na escolha do produto certo para o seu caso. | selante;adesivo;junta;branco | Selantes / Mastiques
FIBRA DE POLIPROPILENO FIBROMAC 12 MACCAFERRI- 600G | Maccaferri | 600 g | O que é: Fibra de polipropileno 12 mm para reforço e controle de fissuração do concreto. Para que serve / quando usar: modifica o comportamento do concreto ou da argamassa — acelerando a pega, melhorando a trabalhabilidade, compensando retração ou controlando a fissuração, conforme a função do produto. Use quando o traço precisa de um desempenho que a mistura simples não entrega. Quem pode aplicar: preferencialmente profissional, pois depende de dosagem correta em relação ao cimento; em pequenas quantidades, siga rigorosamente a embalagem. Segurança/EPI: baixa toxicidade em uso normal; pós e fibras geram poeira e alguns líquidos são alcalinos. Use luvas, óculos e máscara contra poeira. AVISO: este texto é uma orientação comercial simplificada e NÃO é uma ficha técnica. Não substitui a Ficha Técnica (FT) nem a FISPQ do fabricante. Estamos à disposição para tirar mais dúvidas e ajudar na escolha do produto certo para o seu caso. | fibra;polipropileno;concreto;retração | Aditivos p/ Concretos
SIKAFLEX-416 CONSTR. CINZA 300 ML | Sika | 300 ml | O que é: Selante elástico de poliuretano para juntas na construção, cor cinza. Para que serve / quando usar: veda com elasticidade juntas de dilatação, juntas de piso, rodapés, batentes, esquadrias, calhas, rufos, telhas e trincas com movimentação, acompanhando a dilatação sem romper. Use quando a vedação precisa ser flexível e durável. Quem pode aplicar: aplicável em reparo doméstico com pistola aplicadora, com a junta limpa, seca e com fundo de junta (tarucel) quando necessário; juntas estruturais devem seguir projeto. Segurança/EPI: selantes de poliuretano liberam vapores irritantes durante a cura e não devem ser inalados; alguns são inflamáveis. Use luvas, óculos e ventilação, evite contato com a pele e não limpe as mãos com solvente. AVISO: este texto é uma orientação comercial simplificada e NÃO é uma ficha técnica. Não substitui a Ficha Técnica (FT) nem a FISPQ do fabricante. Estamos à disposição para tirar mais dúvidas e ajudar na escolha do produto certo para o seu caso. | selante;poliuretano;junta;cinza | Selantes / Mastiques
VIAFLEX FITA SLEEVE 94X 10 | Viapol | 94 cm x 10 m | O que é: Fita asfáltica autoadesiva aluminizada para vedação de rufos, calhas e emendas. Para que serve / quando usar: veda de imediato rufos, calhas, telhas, emendas, parafusos, canos e pequenos furos e trincas. Use em reparo emergencial ou definitivo de vazamentos localizados, com a base seca e limpa. Quem pode aplicar: totalmente viável para reparo autônomo — limpar, secar, aplicar primer quando indicado, cortar a medida e pressionar/rolar a fita eliminando bolhas. Segurança/EPI: não é tóxico. Use luvas (as bordas de alumínio cortam) e redobre o cuidado em telhados: apoio adequado, calçado antiderrapante e, se possível, cinto de segurança. AVISO: este texto é uma orientação comercial simplificada e NÃO é uma ficha técnica. Não substitui a Ficha Técnica (FT) nem a FISPQ do fabricante. Estamos à disposição para tirar mais dúvidas e ajudar na escolha do produto certo para o seu caso. | fita autoadesiva;asfáltica;alumínio;vedação | Mantas Asfálticas
ULTRAFLEX PU 40 BRANCO 390G | ITW | 390 g | O que é: Selante elástico monocomponente de poliuretano híbrido, cor branca. Para que serve / quando usar: veda com elasticidade juntas de dilatação, juntas de piso, rodapés, batentes, esquadrias, calhas, rufos, telhas e trincas com movimentação, acompanhando a dilatação sem romper. Use quando a vedação precisa ser flexível e durável. Quem pode aplicar: aplicável em reparo doméstico com pistola aplicadora, com a junta limpa, seca e com fundo de junta (tarucel) quando necessário; juntas estruturais devem seguir projeto. Segurança/EPI: selantes de poliuretano liberam vapores irritantes durante a cura e não devem ser inalados; alguns são inflamáveis. Use luvas, óculos e ventilação, evite contato com a pele e não limpe as mãos com solvente. AVISO: este texto é uma orientação comercial simplificada e NÃO é uma ficha técnica. Não substitui a Ficha Técnica (FT) nem a FISPQ do fabricante. Estamos à disposição para tirar mais dúvidas e ajudar na escolha do produto certo para o seu caso. | selante;poliuretano;pu 40;branco | Selantes / Mastiques
ULTRAFLEX PU 40 CINZA 390G | ITW | 390 g | O que é: Selante elástico monocomponente de poliuretano híbrido, cor cinza. Para que serve / quando usar: veda com elasticidade juntas de dilatação, juntas de piso, rodapés, batentes, esquadrias, calhas, rufos, telhas e trincas com movimentação, acompanhando a dilatação sem romper. Use quando a vedação precisa ser flexível e durável. Quem pode aplicar: aplicável em reparo doméstico com pistola aplicadora, com a junta limpa, seca e com fundo de junta (tarucel) quando necessário; juntas estruturais devem seguir projeto. Segurança/EPI: selantes de poliuretano liberam vapores irritantes durante a cura e não devem ser inalados; alguns são inflamáveis. Use luvas, óculos e ventilação, evite contato com a pele e não limpe as mãos com solvente. AVISO: este texto é uma orientação comercial simplificada e NÃO é uma ficha técnica. Não substitui a Ficha Técnica (FT) nem a FISPQ do fabricante. Estamos à disposição para tirar mais dúvidas e ajudar na escolha do produto certo para o seu caso. | selante;poliuretano;pu 40;cinza | Selantes / Mastiques
HEYDICRYL MASTIQUE BRANCO 5 KG | Heydi | 5 kg | O que é: Mastique acrílico para vedação de juntas e trincas, cor branca. Para que serve / quando usar: veda e trata trincas, fissuras e juntas de pouca movimentação em paredes, fachadas, muros e forros, podendo ser lixado e pintado. Use antes da pintura, para impedir a reabertura da trinca. Quem pode aplicar: uso doméstico tranquilo — abrir e limpar a trinca, aplicar, alisar e reforçar com tela ou fita quando indicado. Segurança/EPI: base água e baixa toxicidade; ainda assim use luvas e óculos, evite contato com os olhos e mantenha fora do alcance de crianças. AVISO: este texto é uma orientação comercial simplificada e NÃO é uma ficha técnica. Não substitui a Ficha Técnica (FT) nem a FISPQ do fabricante. Estamos à disposição para tirar mais dúvidas e ajudar na escolha do produto certo para o seu caso. | mastique;acrílico;junta;branco | Selantes / Mastiques
BROXA RETANGULAR TIGRE | Tigre | Unidade | O que é: Broxa retangular para aplicação de impermeabilizantes e pinturas. Para que serve / quando usar: ferramenta de apoio para aplicação, espalhamento, acabamento e proteção nos serviços de impermeabilização, pintura e vedação. Use conforme o produto e o tipo de superfície. Quem pode aplicar: uso livre, tanto profissional quanto doméstico. Segurança/EPI: não é tóxico. Use luvas por conforto e higiene e limpe a ferramenta logo após o uso, conforme o produto aplicado. AVISO: este texto é uma orientação comercial simplificada e NÃO é uma ficha técnica. Não substitui a Ficha Técnica (FT) nem a FISPQ do fabricante. Estamos à disposição para tirar mais dúvidas e ajudar na escolha do produto certo para o seu caso. | broxa;ferramenta;aplicação | Produtos Complementares
VEDAX MAX MANTA LIQUIDA CINZA- 12KG | Vedax | 12 kg | O que é: Membrana acrílica elástica (manta líquida), cor cinza. Para que serve / quando usar: cria uma membrana elástica contínua e refletiva sobre lajes descobertas, telhados, calhas e coberturas, sem uso de maçarico. Indicado para impermeabilizar laje exposta ou renovar a proteção quando aparecem fissuras e goteiras. Quem pode aplicar: é um dos produtos mais indicados para reparo autônomo — basta rolo ou trincha, superfície limpa e seca, 3 demãos cruzadas e tela de poliéster nos pontos críticos. Áreas grandes ou com tráfego pedem execução profissional. Segurança/EPI: base água, de baixa toxicidade em uso normal. Não ingerir; evite contato com olhos e pele. Use luvas, óculos e mantenha ventilação. Trabalho em altura exige cinto/linha de vida. AVISO: este texto é uma orientação comercial simplificada e NÃO é uma ficha técnica. Não substitui a Ficha Técnica (FT) nem a FISPQ do fabricante. Estamos à disposição para tirar mais dúvidas e ajudar na escolha do produto certo para o seu caso. | manta líquida;acrílico;laje;cinza | Impermeabilizantes
FIXTUDO BRANCO PC 400G |  | 400 g | O que é: Adesivo/selante multiuso de alta aderência, cor branca. Para que serve / quando usar: cola e veda ao mesmo tempo em praticamente todos os substratos (concreto, madeira, metal, cerâmica, PVC), substituindo parafusos em fixações leves. Use em fixações, acabamentos e vedações de manutenção geral. Quem pode aplicar: uso profissional e doméstico, com pistola aplicadora e superfície limpa e seca. Segurança/EPI: selantes de poliuretano liberam vapores irritantes durante a cura e não devem ser inalados; alguns são inflamáveis. Use luvas, óculos e ventilação, evite contato com a pele e não limpe as mãos com solvente. AVISO: este texto é uma orientação comercial simplificada e NÃO é uma ficha técnica. Não substitui a Ficha Técnica (FT) nem a FISPQ do fabricante. Estamos à disposição para tirar mais dúvidas e ajudar na escolha do produto certo para o seu caso. | adesivo;selante;multiuso;branco | Selantes / Mastiques
VIAFLEX FITA SLEEVE 45X 10 | Viapol | 45 cm x 10 m | O que é: Fita asfáltica autoadesiva aluminizada para vedação de rufos, calhas e emendas. Para que serve / quando usar: veda de imediato rufos, calhas, telhas, emendas, parafusos, canos e pequenos furos e trincas. Use em reparo emergencial ou definitivo de vazamentos localizados, com a base seca e limpa. Quem pode aplicar: totalmente viável para reparo autônomo — limpar, secar, aplicar primer quando indicado, cortar a medida e pressionar/rolar a fita eliminando bolhas. Segurança/EPI: não é tóxico. Use luvas (as bordas de alumínio cortam) e redobre o cuidado em telhados: apoio adequado, calçado antiderrapante e, se possível, cinto de segurança. AVISO: este texto é uma orientação comercial simplificada e NÃO é uma ficha técnica. Não substitui a Ficha Técnica (FT) nem a FISPQ do fabricante. Estamos à disposição para tirar mais dúvidas e ajudar na escolha do produto certo para o seu caso. | fita autoadesiva;asfáltica;alumínio;vedação | Mantas Asfálticas
SIKA MULTISEAL 30X10 | Sika | 30 cm x 10 m | O que é: Fita asfáltica autoadesiva aluminizada para vedações e emendas. Para que serve / quando usar: veda de imediato rufos, calhas, telhas, emendas, parafusos, canos e pequenos furos e trincas. Use em reparo emergencial ou definitivo de vazamentos localizados, com a base seca e limpa. Quem pode aplicar: totalmente viável para reparo autônomo — limpar, secar, aplicar primer quando indicado, cortar a medida e pressionar/rolar a fita eliminando bolhas. Segurança/EPI: não é tóxico. Use luvas (as bordas de alumínio cortam) e redobre o cuidado em telhados: apoio adequado, calçado antiderrapante e, se possível, cinto de segurança. AVISO: este texto é uma orientação comercial simplificada e NÃO é uma ficha técnica. Não substitui a Ficha Técnica (FT) nem a FISPQ do fabricante. Estamos à disposição para tirar mais dúvidas e ajudar na escolha do produto certo para o seu caso. | fita autoadesiva;asfáltica;alumínio | Mantas Asfálticas
HEYDICRYL MASTIQUE BRANCO 18 KG BALDE | Heydi | Balde 18 kg | O que é: Mastique acrílico para vedação de juntas e trincas, cor branca. Para que serve / quando usar: veda e trata trincas, fissuras e juntas de pouca movimentação em paredes, fachadas, muros e forros, podendo ser lixado e pintado. Use antes da pintura, para impedir a reabertura da trinca. Quem pode aplicar: uso doméstico tranquilo — abrir e limpar a trinca, aplicar, alisar e reforçar com tela ou fita quando indicado. Segurança/EPI: base água e baixa toxicidade; ainda assim use luvas e óculos, evite contato com os olhos e mantenha fora do alcance de crianças. AVISO: este texto é uma orientação comercial simplificada e NÃO é uma ficha técnica. Não substitui a Ficha Técnica (FT) nem a FISPQ do fabricante. Estamos à disposição para tirar mais dúvidas e ajudar na escolha do produto certo para o seu caso. | mastique;acrílico;junta;branco | Selantes / Mastiques
SIKAFLEX-416 CONSTR. BRANCO 300 ML | Sika | 300 ml | O que é: Selante elástico de poliuretano para juntas na construção, cor branca. Para que serve / quando usar: veda com elasticidade juntas de dilatação, juntas de piso, rodapés, batentes, esquadrias, calhas, rufos, telhas e trincas com movimentação, acompanhando a dilatação sem romper. Use quando a vedação precisa ser flexível e durável. Quem pode aplicar: aplicável em reparo doméstico com pistola aplicadora, com a junta limpa, seca e com fundo de junta (tarucel) quando necessário; juntas estruturais devem seguir projeto. Segurança/EPI: selantes de poliuretano liberam vapores irritantes durante a cura e não devem ser inalados; alguns são inflamáveis. Use luvas, óculos e ventilação, evite contato com a pele e não limpe as mãos com solvente. AVISO: este texto é uma orientação comercial simplificada e NÃO é uma ficha técnica. Não substitui a Ficha Técnica (FT) nem a FISPQ do fabricante. Estamos à disposição para tirar mais dúvidas e ajudar na escolha do produto certo para o seu caso. | selante;poliuretano;junta;branco | Selantes / Mastiques
ULTRAFLEX PU 40 BRANCO SACHET 830G | ITW | Sachê 830 g | O que é: Selante elástico monocomponente de poliuretano híbrido, cor branca. Para que serve / quando usar: veda com elasticidade juntas de dilatação, juntas de piso, rodapés, batentes, esquadrias, calhas, rufos, telhas e trincas com movimentação, acompanhando a dilatação sem romper. Use quando a vedação precisa ser flexível e durável. Quem pode aplicar: aplicável em reparo doméstico com pistola aplicadora, com a junta limpa, seca e com fundo de junta (tarucel) quando necessário; juntas estruturais devem seguir projeto. Segurança/EPI: selantes de poliuretano liberam vapores irritantes durante a cura e não devem ser inalados; alguns são inflamáveis. Use luvas, óculos e ventilação, evite contato com a pele e não limpe as mãos com solvente. AVISO: este texto é uma orientação comercial simplificada e NÃO é uma ficha técnica. Não substitui a Ficha Técnica (FT) nem a FISPQ do fabricante. Estamos à disposição para tirar mais dúvidas e ajudar na escolha do produto certo para o seu caso. | selante;poliuretano;pu 40;branco | Selantes / Mastiques
EUCOREPAIR VI 60 - 25 KG | Euclid Chemical | Saco 25 kg | O que é: Argamassa de reparo estrutural tixotrópica. Para que serve / quando usar: recompõe concreto e alvenaria danificados — cantos quebrados, ferragem exposta, nichos, rodapés e baldrames com umidade, trincas e falhas de reboco. Use antes de impermeabilizar ou pintar, para devolver integridade à base. Quem pode aplicar: reparos pequenos são viáveis em casa; recuperação estrutural (armadura exposta, pilares e vigas) exige profissional com orientação técnica. Segurança/EPI: não é classificado como produto tóxico, mas contém cimento (alcalino e irritante). Use luvas impermeáveis, óculos de proteção e máscara contra poeira ao misturar, com ambiente ventilado. AVISO: este texto é uma orientação comercial simplificada e NÃO é uma ficha técnica. Não substitui a Ficha Técnica (FT) nem a FISPQ do fabricante. Estamos à disposição para tirar mais dúvidas e ajudar na escolha do produto certo para o seu caso. | reparo estrutural;argamassa;tixotrópica | Argamassas Especiais
SIKA MULTISEAL 20X10 | Sika | 20 cm x 10 m | O que é: Fita asfáltica autoadesiva aluminizada para vedações e emendas. Para que serve / quando usar: veda de imediato rufos, calhas, telhas, emendas, parafusos, canos e pequenos furos e trincas. Use em reparo emergencial ou definitivo de vazamentos localizados, com a base seca e limpa. Quem pode aplicar: totalmente viável para reparo autônomo — limpar, secar, aplicar primer quando indicado, cortar a medida e pressionar/rolar a fita eliminando bolhas. Segurança/EPI: não é tóxico. Use luvas (as bordas de alumínio cortam) e redobre o cuidado em telhados: apoio adequado, calçado antiderrapante e, se possível, cinto de segurança. AVISO: este texto é uma orientação comercial simplificada e NÃO é uma ficha técnica. Não substitui a Ficha Técnica (FT) nem a FISPQ do fabricante. Estamos à disposição para tirar mais dúvidas e ajudar na escolha do produto certo para o seu caso. | fita autoadesiva;asfáltica;alumínio | Mantas Asfálticas
ULTRAFLEX PU 40 PRETO 390G | ITW | 390 g | O que é: Selante elástico monocomponente de poliuretano híbrido, cor preta. Para que serve / quando usar: veda com elasticidade juntas de dilatação, juntas de piso, rodapés, batentes, esquadrias, calhas, rufos, telhas e trincas com movimentação, acompanhando a dilatação sem romper. Use quando a vedação precisa ser flexível e durável. Quem pode aplicar: aplicável em reparo doméstico com pistola aplicadora, com a junta limpa, seca e com fundo de junta (tarucel) quando necessário; juntas estruturais devem seguir projeto. Segurança/EPI: selantes de poliuretano liberam vapores irritantes durante a cura e não devem ser inalados; alguns são inflamáveis. Use luvas, óculos e ventilação, evite contato com a pele e não limpe as mãos com solvente. AVISO: este texto é uma orientação comercial simplificada e NÃO é uma ficha técnica. Não substitui a Ficha Técnica (FT) nem a FISPQ do fabricante. Estamos à disposição para tirar mais dúvidas e ajudar na escolha do produto certo para o seu caso. | selante;poliuretano;pu 40;preto | Selantes / Mastiques
DURALFOIL EXTRA - 25 M² | Duralfoil | 25 m² | O que é: Subcobertura aluminizada refletiva para telhados. Para que serve / quando usar: forma uma barreira refletiva sob as telhas, reduzindo o calor que entra pelo telhado e protegendo contra goteiras de chuva de vento e condensação. Use em telhados novos, reforma de cobertura e melhoria de conforto térmico. Quem pode aplicar: normalmente instalada junto ao telhamento, por telhadista; em coberturas pequenas (varanda, garagem) é viável ao usuário atento, com apoio seguro. Segurança/EPI: não é tóxico. Use luvas (bordas cortantes) e todos os cuidados de trabalho em altura. AVISO: este texto é uma orientação comercial simplificada e NÃO é uma ficha técnica. Não substitui a Ficha Técnica (FT) nem a FISPQ do fabricante. Estamos à disposição para tirar mais dúvidas e ajudar na escolha do produto certo para o seu caso. | subcobertura;alumínio;telhado;térmico | Telhados e Calhas
VIAFLEX FITA SLEEVE 05 X 10 | Viapol | 5 cm x 10 m | O que é: Fita asfáltica autoadesiva aluminizada para vedação de rufos, calhas e emendas. Para que serve / quando usar: veda de imediato rufos, calhas, telhas, emendas, parafusos, canos e pequenos furos e trincas. Use em reparo emergencial ou definitivo de vazamentos localizados, com a base seca e limpa. Quem pode aplicar: totalmente viável para reparo autônomo — limpar, secar, aplicar primer quando indicado, cortar a medida e pressionar/rolar a fita eliminando bolhas. Segurança/EPI: não é tóxico. Use luvas (as bordas de alumínio cortam) e redobre o cuidado em telhados: apoio adequado, calçado antiderrapante e, se possível, cinto de segurança. AVISO: este texto é uma orientação comercial simplificada e NÃO é uma ficha técnica. Não substitui a Ficha Técnica (FT) nem a FISPQ do fabricante. Estamos à disposição para tirar mais dúvidas e ajudar na escolha do produto certo para o seu caso. | fita autoadesiva;asfáltica;alumínio;vedação | Mantas Asfálticas
VIAFIX CHAPISCO 200 KG. | Viapol | 200 kg | O que é: Adesivo líquido para chapisco e argamassas de aderência. Para que serve / quando usar: aumenta a aderência e a plasticidade de chapiscos, rebocos, argamassas e colagens sobre bases lisas como concreto e blocos. Use quando a argamassa precisa aderir em superfície lisa ou pouco absorvente. Quem pode aplicar: fácil de usar em obra doméstica — dilui-se na água de amassamento ou aplica-se como ponte de aderência, conforme a proporção da embalagem. Segurança/EPI: não é classificado como tóxico, mas é irritante para olhos e pele. Use luvas e óculos e lave as mãos após o uso. AVISO: este texto é uma orientação comercial simplificada e NÃO é uma ficha técnica. Não substitui a Ficha Técnica (FT) nem a FISPQ do fabricante. Estamos à disposição para tirar mais dúvidas e ajudar na escolha do produto certo para o seu caso. | adesivo;chapisco;argamassa;aderência | Adesivos p/ Argamassas
PU 30 QUARTZOLIT PRETO | Quartzolit |  | O que é: Selante elástico de poliuretano para juntas, cor preta. Para que serve / quando usar: veda com elasticidade juntas de dilatação, juntas de piso, rodapés, batentes, esquadrias, calhas, rufos, telhas e trincas com movimentação, acompanhando a dilatação sem romper. Use quando a vedação precisa ser flexível e durável. Quem pode aplicar: aplicável em reparo doméstico com pistola aplicadora, com a junta limpa, seca e com fundo de junta (tarucel) quando necessário; juntas estruturais devem seguir projeto. Segurança/EPI: selantes de poliuretano liberam vapores irritantes durante a cura e não devem ser inalados; alguns são inflamáveis. Use luvas, óculos e ventilação, evite contato com a pele e não limpe as mãos com solvente. AVISO: este texto é uma orientação comercial simplificada e NÃO é uma ficha técnica. Não substitui a Ficha Técnica (FT) nem a FISPQ do fabricante. Estamos à disposição para tirar mais dúvidas e ajudar na escolha do produto certo para o seu caso. | selante;poliuretano;junta;preto | Selantes / Mastiques
PU 30 QUARTZOLIT BRANCO | Quartzolit |  | O que é: Selante elástico de poliuretano para juntas, cor branca. Para que serve / quando usar: veda com elasticidade juntas de dilatação, juntas de piso, rodapés, batentes, esquadrias, calhas, rufos, telhas e trincas com movimentação, acompanhando a dilatação sem romper. Use quando a vedação precisa ser flexível e durável. Quem pode aplicar: aplicável em reparo doméstico com pistola aplicadora, com a junta limpa, seca e com fundo de junta (tarucel) quando necessário; juntas estruturais devem seguir projeto. Segurança/EPI: selantes de poliuretano liberam vapores irritantes durante a cura e não devem ser inalados; alguns são inflamáveis. Use luvas, óculos e ventilação, evite contato com a pele e não limpe as mãos com solvente. AVISO: este texto é uma orientação comercial simplificada e NÃO é uma ficha técnica. Não substitui a Ficha Técnica (FT) nem a FISPQ do fabricante. Estamos à disposição para tirar mais dúvidas e ajudar na escolha do produto certo para o seu caso. | selante;poliuretano;junta;branco | Selantes / Mastiques
VIAPOLSECA PÓ 2 INSTANTANEO - 4 KG GALAO | Viapol | Galão 4 kg | O que é: Composto cimentício de pega instantânea para tamponamento de vazamentos. Para que serve / quando usar: estanca vazamentos e infiltrações ativas (água correndo em furos, trincas, tubulações e paredes) por pega ultrarrápida, de segundos a poucos minutos. Use na emergência, antes da impermeabilização definitiva. Quem pode aplicar: pode ser usado em reparo doméstico, mas exige agilidade — prepare pequenas porções e comprima no ponto do vazamento. Segurança/EPI: composto cimentício alcalino que aquece ao reagir e pode queimar a pele. Use luvas impermeáveis, óculos e máscara contra poeira; nunca aplique com as mãos desprotegidas. AVISO: este texto é uma orientação comercial simplificada e NÃO é uma ficha técnica. Não substitui a Ficha Técnica (FT) nem a FISPQ do fabricante. Estamos à disposição para tirar mais dúvidas e ajudar na escolha do produto certo para o seu caso. | tamponamento;pega instantânea;vazamento | Aditivos p/ Tamponamento
VIAPLUS REPARO 12KG | Viapol | 12 kg | O que é: Argamassa de reparo para recomposição de concreto e alvenaria. Para que serve / quando usar: recompõe concreto e alvenaria danificados — cantos quebrados, ferragem exposta, nichos, rodapés e baldrames com umidade, trincas e falhas de reboco. Use antes de impermeabilizar ou pintar, para devolver integridade à base. Quem pode aplicar: reparos pequenos são viáveis em casa; recuperação estrutural (armadura exposta, pilares e vigas) exige profissional com orientação técnica. Segurança/EPI: não é classificado como produto tóxico, mas contém cimento (alcalino e irritante). Use luvas impermeáveis, óculos de proteção e máscara contra poeira ao misturar, com ambiente ventilado. AVISO: este texto é uma orientação comercial simplificada e NÃO é uma ficha técnica. Não substitui a Ficha Técnica (FT) nem a FISPQ do fabricante. Estamos à disposição para tirar mais dúvidas e ajudar na escolha do produto certo para o seu caso. | reparo;argamassa;concreto | Argamassas Especiais
SIKA MULTISEAL 15X10 | Sika | 15 cm x 10 m | O que é: Fita asfáltica autoadesiva aluminizada para vedações e emendas. Para que serve / quando usar: veda de imediato rufos, calhas, telhas, emendas, parafusos, canos e pequenos furos e trincas. Use em reparo emergencial ou definitivo de vazamentos localizados, com a base seca e limpa. Quem pode aplicar: totalmente viável para reparo autônomo — limpar, secar, aplicar primer quando indicado, cortar a medida e pressionar/rolar a fita eliminando bolhas. Segurança/EPI: não é tóxico. Use luvas (as bordas de alumínio cortam) e redobre o cuidado em telhados: apoio adequado, calçado antiderrapante e, se possível, cinto de segurança. AVISO: este texto é uma orientação comercial simplificada e NÃO é uma ficha técnica. Não substitui a Ficha Técnica (FT) nem a FISPQ do fabricante. Estamos à disposição para tirar mais dúvidas e ajudar na escolha do produto certo para o seu caso. | fita autoadesiva;asfáltica;alumínio | Mantas Asfálticas
COMPOUND TIX 1 KG | Vedacit | 1 kg | O que é: Adesivo epóxi tixotrópico bicomponente para colagens estruturais. Para que serve / quando usar: cola concreto novo em concreto velho, executa ancoragens e colagens estruturais com alta aderência química. Use em recuperação estrutural e retomada de concretagem. Quem pode aplicar: profissional — exige mistura exata dos dois componentes, tempo de manuseio curto e superfície bem preparada. Segurança/EPI: resinas epóxi são irritantes e sensibilizantes para pele e vias respiratórias. Use luvas nitrílicas, óculos, máscara com filtro adequado e ventilação; evite qualquer contato com a pele. AVISO: este texto é uma orientação comercial simplificada e NÃO é uma ficha técnica. Não substitui a Ficha Técnica (FT) nem a FISPQ do fabricante. Estamos à disposição para tirar mais dúvidas e ajudar na escolha do produto certo para o seu caso. | adesivo;epóxi;tixotrópico;estrutural | Adesivos Base Epoxi
BAUTECH 7000 - 18 KG | Bautech | 18 kg | O que é: Argamassa polimérica flexível para impermeabilização. Para que serve / quando usar: forma uma película impermeável aderida ao substrato, protegendo lajes, banheiros, box, cozinhas, reservatórios, piscinas, jardineiras, baldrames e paredes com umidade. Use quando há infiltração, umidade ascendente ou antes de assentar revestimento em área molhada. Quem pode aplicar: aplicação com trincha ou desempenadeira em 3 a 4 demãos cruzadas — acessível a reparos autônomos em casa, desde que respeitados o preparo da superfície, o consumo por m² e o intervalo entre demãos. Em obras e áreas com lâmina d'água, prefira mão de obra profissional. Segurança/EPI: não é classificado como produto tóxico, mas contém cimento (alcalino e irritante). Use luvas impermeáveis, óculos de proteção e máscara contra poeira ao misturar, com ambiente ventilado. AVISO: este texto é uma orientação comercial simplificada e NÃO é uma ficha técnica. Não substitui a Ficha Técnica (FT) nem a FISPQ do fabricante. Estamos à disposição para tirar mais dúvidas e ajudar na escolha do produto certo para o seu caso. | argamassa polimérica;flexível;impermeabilizante | Impermeabilizantes
VEDAX TELA DE POLIESTER RESINADA 20CMX50M | Vedax | 20 cm x 50 m | O que é: Tela de poliéster resinada para estruturação de impermeabilização. Para que serve / quando usar: dá reforço mecânico ao sistema impermeabilizante nos pontos de movimentação e tensão — rodapés, ralos, encontros de laje com parede, trincas e emendas — reduzindo o risco de ruptura da membrana. Use embutida entre demãos do impermeabilizante. Quem pode aplicar: uso simples e comum em reparos domésticos — corta-se na medida e embute-se na demão ainda fresca. Segurança/EPI: material inerte e não tóxico. Bastam luvas e óculos no manuseio e corte. AVISO: este texto é uma orientação comercial simplificada e NÃO é uma ficha técnica. Não substitui a Ficha Técnica (FT) nem a FISPQ do fabricante. Estamos à disposição para tirar mais dúvidas e ajudar na escolha do produto certo para o seu caso. | tela;poliéster;estruturante | Produtos Complementares
ROLO ANTI RESP C/CABO 23 CM |  | 23 cm | O que é: Rolo antirrespingo com cabo para aplicação de tintas e impermeabilizantes. Para que serve / quando usar: ferramenta de apoio para aplicação, espalhamento, acabamento e proteção nos serviços de impermeabilização, pintura e vedação. Use conforme o produto e o tipo de superfície. Quem pode aplicar: uso livre, tanto profissional quanto doméstico. Segurança/EPI: não é tóxico. Use luvas por conforto e higiene e limpe a ferramenta logo após o uso, conforme o produto aplicado. AVISO: este texto é uma orientação comercial simplificada e NÃO é uma ficha técnica. Não substitui a Ficha Técnica (FT) nem a FISPQ do fabricante. Estamos à disposição para tirar mais dúvidas e ajudar na escolha do produto certo para o seu caso. | rolo;ferramenta;aplicação | Produtos Complementares
DESFORMA PLUS - 18 L |  | 18 L | O que é: Desmoldante para formas de concreto. Para que serve / quando usar: aplicado nas formas antes da concretagem, evita que o concreto adira à madeira ou ao metal, facilitando a desforma e preservando forma e acabamento. Use antes de cada concretagem. Quem pode aplicar: uso de obra, simples (rolo, trincha ou pulverizador), normalmente pela equipe de carpintaria e concretagem. Segurança/EPI: produto oleoso, irritante e escorregadio. Use luvas, óculos e calçado antiderrapante, evite névoa ao pulverizar e mantenha ventilação. AVISO: este texto é uma orientação comercial simplificada e NÃO é uma ficha técnica. Não substitui a Ficha Técnica (FT) nem a FISPQ do fabricante. Estamos à disposição para tirar mais dúvidas e ajudar na escolha do produto certo para o seu caso. | desmoldante;forma;concreto | Desmoldantes
VEDAX TOP 1000 ARGAMASSA POLIMERICA - 18KG | Vedax | 18 kg | O que é: Argamassa polimérica semiflexível para impermeabilização. Para que serve / quando usar: forma uma película impermeável aderida ao substrato, protegendo lajes, banheiros, box, cozinhas, reservatórios, piscinas, jardineiras, baldrames e paredes com umidade. Use quando há infiltração, umidade ascendente ou antes de assentar revestimento em área molhada. Quem pode aplicar: aplicação com trincha ou desempenadeira em 3 a 4 demãos cruzadas — acessível a reparos autônomos em casa, desde que respeitados o preparo da superfície, o consumo por m² e o intervalo entre demãos. Em obras e áreas com lâmina d'água, prefira mão de obra profissional. Segurança/EPI: não é classificado como produto tóxico, mas contém cimento (alcalino e irritante). Use luvas impermeáveis, óculos de proteção e máscara contra poeira ao misturar, com ambiente ventilado. AVISO: este texto é uma orientação comercial simplificada e NÃO é uma ficha técnica. Não substitui a Ficha Técnica (FT) nem a FISPQ do fabricante. Estamos à disposição para tirar mais dúvidas e ajudar na escolha do produto certo para o seu caso. | argamassa polimérica;impermeabilizante | Impermeabilizantes
VEDAX MAX MANTA LIQUIDA BRANCA - 12KG | Vedax | 12 kg | O que é: Membrana acrílica elástica (manta líquida), cor branca. Para que serve / quando usar: cria uma membrana elástica contínua e refletiva sobre lajes descobertas, telhados, calhas e coberturas, sem uso de maçarico. Indicado para impermeabilizar laje exposta ou renovar a proteção quando aparecem fissuras e goteiras. Quem pode aplicar: é um dos produtos mais indicados para reparo autônomo — basta rolo ou trincha, superfície limpa e seca, 3 demãos cruzadas e tela de poliéster nos pontos críticos. Áreas grandes ou com tráfego pedem execução profissional. Segurança/EPI: base água, de baixa toxicidade em uso normal. Não ingerir; evite contato com olhos e pele. Use luvas, óculos e mantenha ventilação. Trabalho em altura exige cinto/linha de vida. AVISO: este texto é uma orientação comercial simplificada e NÃO é uma ficha técnica. Não substitui a Ficha Técnica (FT) nem a FISPQ do fabricante. Estamos à disposição para tirar mais dúvidas e ajudar na escolha do produto certo para o seu caso. | manta líquida;acrílico;laje;branco | Impermeabilizantes
CIMENTO ASFALTICO NBR 9910 TIPO II BL 15 KGS |  | Bloco 15 kg | O que é: Cimento asfáltico tipo II conforme NBR 9910 para colagem e vedação a quente. Para que serve / quando usar: colagem e vedação a quente de mantas, rufos e detalhes em sistemas asfálticos. Use em pontos que exigem massa asfáltica fundida. Quem pode aplicar: exclusivamente profissional — exige fusão a quente e controle de temperatura. Segurança/EPI: risco de queimadura grave e de inalação de fumos de asfalto quente. Exige EPI completo (luvas de raspa, avental, protetor facial, calçado de segurança), ventilação e prevenção de incêndio. AVISO: este texto é uma orientação comercial simplificada e NÃO é uma ficha técnica. Não substitui a Ficha Técnica (FT) nem a FISPQ do fabricante. Estamos à disposição para tirar mais dúvidas e ajudar na escolha do produto certo para o seu caso. | cimento asfáltico;nbr 9910;asfalto | Asfaltos Modificados
TARUCEL 20 MM | Tarucel | 20 mm | O que é: Cordão de polietileno expandido para preenchimento de fundo de junta. Para que serve / quando usar: preenche o fundo da junta antes do selante, controlando a profundidade e permitindo que o selante trabalhe aderindo apenas nas duas laterais. Use sempre em juntas de dilatação e de piso antes de selar. Quem pode aplicar: simples e viável em reparo doméstico — escolha o diâmetro cerca de 25% maior que a largura da junta e comprima até o fundo. Segurança/EPI: material inerte e não tóxico; não exige EPI especial além de luvas. AVISO: este texto é uma orientação comercial simplificada e NÃO é uma ficha técnica. Não substitui a Ficha Técnica (FT) nem a FISPQ do fabricante. Estamos à disposição para tirar mais dúvidas e ajudar na escolha do produto certo para o seu caso. | tarucel;junta;cordão;backer rod | Juntas de Dilatação
TARUCEL 30 MM | Tarucel | 30 mm | O que é: Cordão de polietileno expandido para preenchimento de fundo de junta. Para que serve / quando usar: preenche o fundo da junta antes do selante, controlando a profundidade e permitindo que o selante trabalhe aderindo apenas nas duas laterais. Use sempre em juntas de dilatação e de piso antes de selar. Quem pode aplicar: simples e viável em reparo doméstico — escolha o diâmetro cerca de 25% maior que a largura da junta e comprima até o fundo. Segurança/EPI: material inerte e não tóxico; não exige EPI especial além de luvas. AVISO: este texto é uma orientação comercial simplificada e NÃO é uma ficha técnica. Não substitui a Ficha Técnica (FT) nem a FISPQ do fabricante. Estamos à disposição para tirar mais dúvidas e ajudar na escolha do produto certo para o seu caso. | tarucel;junta;cordão;backer rod | Juntas de Dilatação
EUCON RAPID 10- BALDE 18L (20,88 KG) | Euclid Chemical | Balde 18 L (20,88 kg) | O que é: Aditivo acelerador de pega e endurecimento para concretos e argamassas. Para que serve / quando usar: modifica o comportamento do concreto ou da argamassa — acelerando a pega, melhorando a trabalhabilidade, compensando retração ou controlando a fissuração, conforme a função do produto. Use quando o traço precisa de um desempenho que a mistura simples não entrega. Quem pode aplicar: preferencialmente profissional, pois depende de dosagem correta em relação ao cimento; em pequenas quantidades, siga rigorosamente a embalagem. Segurança/EPI: baixa toxicidade em uso normal; pós e fibras geram poeira e alguns líquidos são alcalinos. Use luvas, óculos e máscara contra poeira. AVISO: este texto é uma orientação comercial simplificada e NÃO é uma ficha técnica. Não substitui a Ficha Técnica (FT) nem a FISPQ do fabricante. Estamos à disposição para tirar mais dúvidas e ajudar na escolha do produto certo para o seu caso. | aditivo;acelerador;concreto | Aditivos p/ Concretos
IGOL S 3,6L | Sika | 3,6 L | O que é: Solução asfáltica para imprimação (primer) de superfícies. Para que serve / quando usar: prepara e uniformiza a superfície antes da manta ou da membrana asfáltica, selando o poro e garantindo aderência. Use sempre antes da manta, sobre base limpa e seca. Quem pode aplicar: aplicação simples com trincha, rolo ou vassoura, mas normalmente integra o serviço profissional de impermeabilização com manta. Segurança/EPI: contém solventes, é inflamável e os vapores são irritantes. Aplique em local ventilado, longe de chamas e faíscas, com luvas nitrílicas, óculos e máscara com filtro para vapores orgânicos. Nunca em ambiente confinado. AVISO: este texto é uma orientação comercial simplificada e NÃO é uma ficha técnica. Não substitui a Ficha Técnica (FT) nem a FISPQ do fabricante. Estamos à disposição para tirar mais dúvidas e ajudar na escolha do produto certo para o seu caso. | primer;solução asfáltica;imprimação | Primers
FUSEPROTEC BRILHANTE 18 KGS | Fuseprotec | 18 kg | O que é: Resina acrílica impermeabilizante de acabamento brilhante. Para que serve / quando usar: forma um filme (ou repelente) que protege fachadas, muros, tijolos, pedras, telhas e concreto aparente contra chuva, umidade, mofo e sujeira, preservando ou realçando o aspecto. Use no acabamento e na proteção de superfícies porosas expostas. Quem pode aplicar: aplicação por rolo, trincha ou pulverizador — perfeitamente viável em reparo doméstico, sobre base limpa, seca e sem mofo. Segurança/EPI: baixa toxicidade nas versões base água; versões base solvente são inflamáveis e exigem ventilação. Use luvas, óculos e máscara ao pulverizar e proteja plantas e vidros. AVISO: este texto é uma orientação comercial simplificada e NÃO é uma ficha técnica. Não substitui a Ficha Técnica (FT) nem a FISPQ do fabricante. Estamos à disposição para tirar mais dúvidas e ajudar na escolha do produto certo para o seu caso. | resina acrílica;impermeabilizante;brilhante | Impermeabilizantes
APLICADOR PRETO |  | Unidade | O que é: Aplicador manual para produtos em sachê/bisnaga. Para que serve / quando usar: ferramenta de apoio para aplicação, espalhamento, acabamento e proteção nos serviços de impermeabilização, pintura e vedação. Use conforme o produto e o tipo de superfície. Quem pode aplicar: uso livre, tanto profissional quanto doméstico. Segurança/EPI: não é tóxico. Use luvas por conforto e higiene e limpe a ferramenta logo após o uso, conforme o produto aplicado. AVISO: este texto é uma orientação comercial simplificada e NÃO é uma ficha técnica. Não substitui a Ficha Técnica (FT) nem a FISPQ do fabricante. Estamos à disposição para tirar mais dúvidas e ajudar na escolha do produto certo para o seu caso. | aplicador;ferramenta | Produtos Complementares
TARUCEL 15 MM | Tarucel | 15 mm | O que é: Cordão de polietileno expandido para preenchimento de fundo de junta. Para que serve / quando usar: preenche o fundo da junta antes do selante, controlando a profundidade e permitindo que o selante trabalhe aderindo apenas nas duas laterais. Use sempre em juntas de dilatação e de piso antes de selar. Quem pode aplicar: simples e viável em reparo doméstico — escolha o diâmetro cerca de 25% maior que a largura da junta e comprima até o fundo. Segurança/EPI: material inerte e não tóxico; não exige EPI especial além de luvas. AVISO: este texto é uma orientação comercial simplificada e NÃO é uma ficha técnica. Não substitui a Ficha Técnica (FT) nem a FISPQ do fabricante. Estamos à disposição para tirar mais dúvidas e ajudar na escolha do produto certo para o seu caso. | tarucel;junta;cordão;backer rod | Juntas de Dilatação
VEDALAGE PLUS MANTA LIQ BRANCA 12 KG | Vedacit | 12 kg | O que é: Membrana acrílica elástica (manta líquida), cor branca. Para que serve / quando usar: cria uma membrana elástica contínua e refletiva sobre lajes descobertas, telhados, calhas e coberturas, sem uso de maçarico. Indicado para impermeabilizar laje exposta ou renovar a proteção quando aparecem fissuras e goteiras. Quem pode aplicar: é um dos produtos mais indicados para reparo autônomo — basta rolo ou trincha, superfície limpa e seca, 3 demãos cruzadas e tela de poliéster nos pontos críticos. Áreas grandes ou com tráfego pedem execução profissional. Segurança/EPI: base água, de baixa toxicidade em uso normal. Não ingerir; evite contato com olhos e pele. Use luvas, óculos e mantenha ventilação. Trabalho em altura exige cinto/linha de vida. AVISO: este texto é uma orientação comercial simplificada e NÃO é uma ficha técnica. Não substitui a Ficha Técnica (FT) nem a FISPQ do fabricante. Estamos à disposição para tirar mais dúvidas e ajudar na escolha do produto certo para o seu caso. | manta líquida;acrílico;laje;branco | Impermeabilizantes
VEDATRINCA SELANTE (VEDBEM TRINCA) 1,2 L | Mactra (Vedbem) | 1,2 L | O que é: Selante acrílico para tratamento e vedação de trincas. Para que serve / quando usar: veda e trata trincas, fissuras e juntas de pouca movimentação em paredes, fachadas, muros e forros, podendo ser lixado e pintado. Use antes da pintura, para impedir a reabertura da trinca. Quem pode aplicar: uso doméstico tranquilo — abrir e limpar a trinca, aplicar, alisar e reforçar com tela ou fita quando indicado. Segurança/EPI: base água e baixa toxicidade; ainda assim use luvas e óculos, evite contato com os olhos e mantenha fora do alcance de crianças. AVISO: este texto é uma orientação comercial simplificada e NÃO é uma ficha técnica. Não substitui a Ficha Técnica (FT) nem a FISPQ do fabricante. Estamos à disposição para tirar mais dúvidas e ajudar na escolha do produto certo para o seu caso. | selante;acrílico;trinca;fachada | Selantes / Mastiques
BAUTECH MANTA LIQUIDA INCOLOR - 900 ML | Bautech | 900 ml | O que é: Membrana elástica impermeabilizante incolor (manta líquida). Para que serve / quando usar: cria uma membrana elástica contínua e refletiva sobre lajes descobertas, telhados, calhas e coberturas, sem uso de maçarico. Indicado para impermeabilizar laje exposta ou renovar a proteção quando aparecem fissuras e goteiras. Quem pode aplicar: é um dos produtos mais indicados para reparo autônomo — basta rolo ou trincha, superfície limpa e seca, 3 demãos cruzadas e tela de poliéster nos pontos críticos. Áreas grandes ou com tráfego pedem execução profissional. Segurança/EPI: base água, de baixa toxicidade em uso normal. Não ingerir; evite contato com olhos e pele. Use luvas, óculos e mantenha ventilação. Trabalho em altura exige cinto/linha de vida. AVISO: este texto é uma orientação comercial simplificada e NÃO é uma ficha técnica. Não substitui a Ficha Técnica (FT) nem a FISPQ do fabricante. Estamos à disposição para tirar mais dúvidas e ajudar na escolha do produto certo para o seu caso. | manta líquida;incolor;impermeabilizante | Impermeabilizantes
VIAPLUS REPARO 4KG | Viapol | 4 kg | O que é: Argamassa de reparo para recomposição de concreto e alvenaria. Para que serve / quando usar: recompõe concreto e alvenaria danificados — cantos quebrados, ferragem exposta, nichos, rodapés e baldrames com umidade, trincas e falhas de reboco. Use antes de impermeabilizar ou pintar, para devolver integridade à base. Quem pode aplicar: reparos pequenos são viáveis em casa; recuperação estrutural (armadura exposta, pilares e vigas) exige profissional com orientação técnica. Segurança/EPI: não é classificado como produto tóxico, mas contém cimento (alcalino e irritante). Use luvas impermeáveis, óculos de proteção e máscara contra poeira ao misturar, com ambiente ventilado. AVISO: este texto é uma orientação comercial simplificada e NÃO é uma ficha técnica. Não substitui a Ficha Técnica (FT) nem a FISPQ do fabricante. Estamos à disposição para tirar mais dúvidas e ajudar na escolha do produto certo para o seu caso. | reparo;argamassa;concreto | Argamassas Especiais
ACQUELLA BLOCK 400GR |  | 400 g | O que é: Composto de pega rápida para bloqueio de infiltrações e vazamentos. Para que serve / quando usar: estanca vazamentos e infiltrações ativas (água correndo em furos, trincas, tubulações e paredes) por pega ultrarrápida, de segundos a poucos minutos. Use na emergência, antes da impermeabilização definitiva. Quem pode aplicar: pode ser usado em reparo doméstico, mas exige agilidade — prepare pequenas porções e comprima no ponto do vazamento. Segurança/EPI: composto cimentício alcalino que aquece ao reagir e pode queimar a pele. Use luvas impermeáveis, óculos e máscara contra poeira; nunca aplique com as mãos desprotegidas. AVISO: este texto é uma orientação comercial simplificada e NÃO é uma ficha técnica. Não substitui a Ficha Técnica (FT) nem a FISPQ do fabricante. Estamos à disposição para tirar mais dúvidas e ajudar na escolha do produto certo para o seu caso. | tamponamento;pega rápida;bloqueio | Aditivos p/ Tamponamento
TELA DE POLIESTER 1.05 X 50 ACQUA | Acqua | 1,05 m x 50 m | O que é: Tela de poliéster para estruturação de sistemas de impermeabilização. Para que serve / quando usar: dá reforço mecânico ao sistema impermeabilizante nos pontos de movimentação e tensão — rodapés, ralos, encontros de laje com parede, trincas e emendas — reduzindo o risco de ruptura da membrana. Use embutida entre demãos do impermeabilizante. Quem pode aplicar: uso simples e comum em reparos domésticos — corta-se na medida e embute-se na demão ainda fresca. Segurança/EPI: material inerte e não tóxico. Bastam luvas e óculos no manuseio e corte. AVISO: este texto é uma orientação comercial simplificada e NÃO é uma ficha técnica. Não substitui a Ficha Técnica (FT) nem a FISPQ do fabricante. Estamos à disposição para tirar mais dúvidas e ajudar na escolha do produto certo para o seu caso. | tela;poliéster;estruturante | Produtos Complementares
LIGMASSA 5 L | Mactra | 5 L | O que é: Adesivo plastificante para argamassas e chapiscos. Para que serve / quando usar: aumenta a aderência e a plasticidade de chapiscos, rebocos, argamassas e colagens sobre bases lisas como concreto e blocos. Use quando a argamassa precisa aderir em superfície lisa ou pouco absorvente. Quem pode aplicar: fácil de usar em obra doméstica — dilui-se na água de amassamento ou aplica-se como ponte de aderência, conforme a proporção da embalagem. Segurança/EPI: não é classificado como tóxico, mas é irritante para olhos e pele. Use luvas e óculos e lave as mãos após o uso. AVISO: este texto é uma orientação comercial simplificada e NÃO é uma ficha técnica. Não substitui a Ficha Técnica (FT) nem a FISPQ do fabricante. Estamos à disposição para tirar mais dúvidas e ajudar na escolha do produto certo para o seu caso. | adesivo;plastificante;argamassa | Adesivos p/ Argamassas
SIKA MULTISEAL 45X10 | Sika | 45 cm x 10 m | O que é: Fita asfáltica autoadesiva aluminizada para vedações e emendas. Para que serve / quando usar: veda de imediato rufos, calhas, telhas, emendas, parafusos, canos e pequenos furos e trincas. Use em reparo emergencial ou definitivo de vazamentos localizados, com a base seca e limpa. Quem pode aplicar: totalmente viável para reparo autônomo — limpar, secar, aplicar primer quando indicado, cortar a medida e pressionar/rolar a fita eliminando bolhas. Segurança/EPI: não é tóxico. Use luvas (as bordas de alumínio cortam) e redobre o cuidado em telhados: apoio adequado, calçado antiderrapante e, se possível, cinto de segurança. AVISO: este texto é uma orientação comercial simplificada e NÃO é uma ficha técnica. Não substitui a Ficha Técnica (FT) nem a FISPQ do fabricante. Estamos à disposição para tirar mais dúvidas e ajudar na escolha do produto certo para o seu caso. | fita autoadesiva;asfáltica;alumínio | Mantas Asfálticas
FUSEPROTEC BRILHANTE 3,6 L | Fuseprotec | 3,6 L | O que é: Resina acrílica impermeabilizante de acabamento brilhante. Para que serve / quando usar: forma um filme (ou repelente) que protege fachadas, muros, tijolos, pedras, telhas e concreto aparente contra chuva, umidade, mofo e sujeira, preservando ou realçando o aspecto. Use no acabamento e na proteção de superfícies porosas expostas. Quem pode aplicar: aplicação por rolo, trincha ou pulverizador — perfeitamente viável em reparo doméstico, sobre base limpa, seca e sem mofo. Segurança/EPI: baixa toxicidade nas versões base água; versões base solvente são inflamáveis e exigem ventilação. Use luvas, óculos e máscara ao pulverizar e proteja plantas e vidros. AVISO: este texto é uma orientação comercial simplificada e NÃO é uma ficha técnica. Não substitui a Ficha Técnica (FT) nem a FISPQ do fabricante. Estamos à disposição para tirar mais dúvidas e ajudar na escolha do produto certo para o seu caso. | resina acrílica;impermeabilizante;brilhante | Impermeabilizantes
BROXA RETANGULAR COMPEL | Compel | Unidade | O que é: Broxa retangular para aplicação de impermeabilizantes e pinturas. Para que serve / quando usar: ferramenta de apoio para aplicação, espalhamento, acabamento e proteção nos serviços de impermeabilização, pintura e vedação. Use conforme o produto e o tipo de superfície. Quem pode aplicar: uso livre, tanto profissional quanto doméstico. Segurança/EPI: não é tóxico. Use luvas por conforto e higiene e limpe a ferramenta logo após o uso, conforme o produto aplicado. AVISO: este texto é uma orientação comercial simplificada e NÃO é uma ficha técnica. Não substitui a Ficha Técnica (FT) nem a FISPQ do fabricante. Estamos à disposição para tirar mais dúvidas e ajudar na escolha do produto certo para o seu caso. | broxa;ferramenta;aplicação | Produtos Complementares
VIAPOLSELA PU30 CINZA SACHE 820G | Viapol | Sachê 820 g | O que é: Selante elástico de poliuretano para juntas, cor cinza. Para que serve / quando usar: veda com elasticidade juntas de dilatação, juntas de piso, rodapés, batentes, esquadrias, calhas, rufos, telhas e trincas com movimentação, acompanhando a dilatação sem romper. Use quando a vedação precisa ser flexível e durável. Quem pode aplicar: aplicável em reparo doméstico com pistola aplicadora, com a junta limpa, seca e com fundo de junta (tarucel) quando necessário; juntas estruturais devem seguir projeto. Segurança/EPI: selantes de poliuretano liberam vapores irritantes durante a cura e não devem ser inalados; alguns são inflamáveis. Use luvas, óculos e ventilação, evite contato com a pele e não limpe as mãos com solvente. AVISO: este texto é uma orientação comercial simplificada e NÃO é uma ficha técnica. Não substitui a Ficha Técnica (FT) nem a FISPQ do fabricante. Estamos à disposição para tirar mais dúvidas e ajudar na escolha do produto certo para o seu caso. | selante;poliuretano;junta;cinza | Selantes / Mastiques
VIAPOL SELA ESPUMA EXPANSIVA | Viapol |  | O que é: Espuma expansiva de poliuretano para preenchimento e vedação. Para que serve / quando usar: preenche e veda vãos, passagens de tubulação, frestas de esquadrias e furos, com isolamento térmico e acústico. Use quando o vão é grande ou irregular demais para selante. Quem pode aplicar: viável ao usuário doméstico, com atenção — a espuma expande muito, preencha cerca de metade do vão. Segurança/EPI: contém isocianatos e propelente inflamável, com vapores irritantes e sensibilizantes. Use luvas, óculos e máscara, aplique com ventilação, longe de chamas, e não fure nem queime a lata. AVISO: este texto é uma orientação comercial simplificada e NÃO é uma ficha técnica. Não substitui a Ficha Técnica (FT) nem a FISPQ do fabricante. Estamos à disposição para tirar mais dúvidas e ajudar na escolha do produto certo para o seu caso. | espuma expansiva;poliuretano;vedação | Selantes / Mastiques
VEDAX FLEX 5000 ARGAMASSA POLIMERICA - 18KG | Vedax | 18 kg | O que é: Argamassa polimérica flexível para impermeabilização. Para que serve / quando usar: forma uma película impermeável aderida ao substrato, protegendo lajes, banheiros, box, cozinhas, reservatórios, piscinas, jardineiras, baldrames e paredes com umidade. Use quando há infiltração, umidade ascendente ou antes de assentar revestimento em área molhada. Quem pode aplicar: aplicação com trincha ou desempenadeira em 3 a 4 demãos cruzadas — acessível a reparos autônomos em casa, desde que respeitados o preparo da superfície, o consumo por m² e o intervalo entre demãos. Em obras e áreas com lâmina d'água, prefira mão de obra profissional. Segurança/EPI: não é classificado como produto tóxico, mas contém cimento (alcalino e irritante). Use luvas impermeáveis, óculos de proteção e máscara contra poeira ao misturar, com ambiente ventilado. AVISO: este texto é uma orientação comercial simplificada e NÃO é uma ficha técnica. Não substitui a Ficha Técnica (FT) nem a FISPQ do fabricante. Estamos à disposição para tirar mais dúvidas e ajudar na escolha do produto certo para o seu caso. | argamassa polimérica;flexível;impermeabilizante | Impermeabilizantes
MONOPOL PU 25 PLUS CINZA 600ML/942 G | Monopol | 600 ml / 942 g | O que é: Selante elástico de poliuretano para juntas, cor cinza. Para que serve / quando usar: veda com elasticidade juntas de dilatação, juntas de piso, rodapés, batentes, esquadrias, calhas, rufos, telhas e trincas com movimentação, acompanhando a dilatação sem romper. Use quando a vedação precisa ser flexível e durável. Quem pode aplicar: aplicável em reparo doméstico com pistola aplicadora, com a junta limpa, seca e com fundo de junta (tarucel) quando necessário; juntas estruturais devem seguir projeto. Segurança/EPI: selantes de poliuretano liberam vapores irritantes durante a cura e não devem ser inalados; alguns são inflamáveis. Use luvas, óculos e ventilação, evite contato com a pele e não limpe as mãos com solvente. AVISO: este texto é uma orientação comercial simplificada e NÃO é uma ficha técnica. Não substitui a Ficha Técnica (FT) nem a FISPQ do fabricante. Estamos à disposição para tirar mais dúvidas e ajudar na escolha do produto certo para o seu caso. | selante;poliuretano;junta;cinza | Selantes / Mastiques
TARUCEL 25 MM | Tarucel | 25 mm | O que é: Cordão de polietileno expandido para preenchimento de fundo de junta. Para que serve / quando usar: preenche o fundo da junta antes do selante, controlando a profundidade e permitindo que o selante trabalhe aderindo apenas nas duas laterais. Use sempre em juntas de dilatação e de piso antes de selar. Quem pode aplicar: simples e viável em reparo doméstico — escolha o diâmetro cerca de 25% maior que a largura da junta e comprima até o fundo. Segurança/EPI: material inerte e não tóxico; não exige EPI especial além de luvas. AVISO: este texto é uma orientação comercial simplificada e NÃO é uma ficha técnica. Não substitui a Ficha Técnica (FT) nem a FISPQ do fabricante. Estamos à disposição para tirar mais dúvidas e ajudar na escolha do produto certo para o seu caso. | tarucel;junta;cordão;backer rod | Juntas de Dilatação
TARUCEL 10 MM | Tarucel | 10 mm | O que é: Cordão de polietileno expandido para preenchimento de fundo de junta. Para que serve / quando usar: preenche o fundo da junta antes do selante, controlando a profundidade e permitindo que o selante trabalhe aderindo apenas nas duas laterais. Use sempre em juntas de dilatação e de piso antes de selar. Quem pode aplicar: simples e viável em reparo doméstico — escolha o diâmetro cerca de 25% maior que a largura da junta e comprima até o fundo. Segurança/EPI: material inerte e não tóxico; não exige EPI especial além de luvas. AVISO: este texto é uma orientação comercial simplificada e NÃO é uma ficha técnica. Não substitui a Ficha Técnica (FT) nem a FISPQ do fabricante. Estamos à disposição para tirar mais dúvidas e ajudar na escolha do produto certo para o seu caso. | tarucel;junta;cordão;backer rod | Juntas de Dilatação
CAMADA SEPARADORA VIAPOL 1,25 M DE LARG | Viapol | Rolo 1,25 m | O que é: Camada separadora (filme) entre a manta asfáltica e a proteção mecânica. Para que serve / quando usar: separa a manta asfáltica da camada de proteção mecânica (contrapiso ou argamassa), evitando aderência e permitindo que cada camada se movimente sem danificar a impermeabilização. Use sempre entre a manta e a proteção mecânica. Quem pode aplicar: parte da execução profissional da impermeabilização, com sobreposição adequada entre os panos. Segurança/EPI: material inerte e não tóxico. Bastam luvas e óculos no manuseio e corte. AVISO: este texto é uma orientação comercial simplificada e NÃO é uma ficha técnica. Não substitui a Ficha Técnica (FT) nem a FISPQ do fabricante. Estamos à disposição para tirar mais dúvidas e ajudar na escolha do produto certo para o seu caso. | camada separadora;filme;proteção | Produtos Complementares
TARUCEL 08 MM | Tarucel | 8 mm | O que é: Cordão de polietileno expandido para preenchimento de fundo de junta. Para que serve / quando usar: preenche o fundo da junta antes do selante, controlando a profundidade e permitindo que o selante trabalhe aderindo apenas nas duas laterais. Use sempre em juntas de dilatação e de piso antes de selar. Quem pode aplicar: simples e viável em reparo doméstico — escolha o diâmetro cerca de 25% maior que a largura da junta e comprima até o fundo. Segurança/EPI: material inerte e não tóxico; não exige EPI especial além de luvas. AVISO: este texto é uma orientação comercial simplificada e NÃO é uma ficha técnica. Não substitui a Ficha Técnica (FT) nem a FISPQ do fabricante. Estamos à disposição para tirar mais dúvidas e ajudar na escolha do produto certo para o seu caso. | tarucel;junta;cordão;backer rod | Juntas de Dilatação
VEDALAGE PRETO GL 3,6L | Vedacit | Galão 3,6 L | O que é: Impermeabilizante elástico à base de emulsão asfáltica, cor preta. Para que serve / quando usar: impermeabiliza por pintura lajes, calhas, baldrames, fundações, muros de arrimo e estruturas enterradas, além de servir como pintura de proteção do concreto. Use quando precisa barrar umidade em contato com o solo ou proteger áreas não transitáveis. Quem pode aplicar: aplicação por trincha ou rolo em demãos cruzadas — viável em reparos domésticos pequenos; impermeabilização de fundação e áreas enterradas é serviço profissional. Segurança/EPI: base água, de baixa toxicidade em uso normal. Não ingerir; evite contato com olhos e pele. Use luvas, óculos e mantenha ventilação. Trabalho em altura exige cinto/linha de vida. AVISO: este texto é uma orientação comercial simplificada e NÃO é uma ficha técnica. Não substitui a Ficha Técnica (FT) nem a FISPQ do fabricante. Estamos à disposição para tirar mais dúvidas e ajudar na escolha do produto certo para o seu caso. | emulsão asfáltica;impermeabilizante;preto | Impermeabilizantes
DURALFOIL EXTRA - 10 M² | Duralfoil | 10 m² | O que é: Subcobertura aluminizada refletiva para telhados. Para que serve / quando usar: forma uma barreira refletiva sob as telhas, reduzindo o calor que entra pelo telhado e protegendo contra goteiras de chuva de vento e condensação. Use em telhados novos, reforma de cobertura e melhoria de conforto térmico. Quem pode aplicar: normalmente instalada junto ao telhamento, por telhadista; em coberturas pequenas (varanda, garagem) é viável ao usuário atento, com apoio seguro. Segurança/EPI: não é tóxico. Use luvas (bordas cortantes) e todos os cuidados de trabalho em altura. AVISO: este texto é uma orientação comercial simplificada e NÃO é uma ficha técnica. Não substitui a Ficha Técnica (FT) nem a FISPQ do fabricante. Estamos à disposição para tirar mais dúvidas e ajudar na escolha do produto certo para o seu caso. | subcobertura;alumínio;telhado;térmico | Telhados e Calhas
KIESEY 4,3 KGS | Viapol | 4,3 kg | O que é: Impermeabilizante líquido cristalizante à base de silicatos, bloqueia umidade ascendente. Para que serve / quando usar: bloqueia a umidade ascendente (a que sobe do solo pela parede) por cristalização dos poros, aplicado por injeção ou saturação na base da alvenaria. Use em paredes com mancha, bolha e descolamento de reboco perto do piso. Quem pode aplicar: recomenda-se profissional, pois o diagnóstico da origem da umidade e a técnica de injeção definem o resultado. Segurança/EPI: produto alcalino à base de silicatos, irritante e corrosivo para pele e olhos. Use luvas, óculos fechados, mangas longas e ventilação. AVISO: este texto é uma orientação comercial simplificada e NÃO é uma ficha técnica. Não substitui a Ficha Técnica (FT) nem a FISPQ do fabricante. Estamos à disposição para tirar mais dúvidas e ajudar na escolha do produto certo para o seu caso. | cristalizante;silicato;umidade ascendente;injeção | Impermeabilizantes
ARGAMASSA BAUTECH RODAPE 04 KG | Bautech | 4 kg | O que é: Argamassa impermeabilizante para rodapé e baldrame. Para que serve / quando usar: recompõe concreto e alvenaria danificados — cantos quebrados, ferragem exposta, nichos, rodapés e baldrames com umidade, trincas e falhas de reboco. Use antes de impermeabilizar ou pintar, para devolver integridade à base. Quem pode aplicar: reparos pequenos são viáveis em casa; recuperação estrutural (armadura exposta, pilares e vigas) exige profissional com orientação técnica. Segurança/EPI: não é classificado como produto tóxico, mas contém cimento (alcalino e irritante). Use luvas impermeáveis, óculos de proteção e máscara contra poeira ao misturar, com ambiente ventilado. AVISO: este texto é uma orientação comercial simplificada e NÃO é uma ficha técnica. Não substitui a Ficha Técnica (FT) nem a FISPQ do fabricante. Estamos à disposição para tirar mais dúvidas e ajudar na escolha do produto certo para o seu caso. | argamassa;rodapé;baldrame;umidade | Argamassas Especiais
IMPERALL PREMIUM 10 EM 1 - 18 KG | Mactra (Vedbem) | 18 kg | O que é: Impermeabilizante acrílico multiuso para paredes e fachadas. Para que serve / quando usar: forma um filme (ou repelente) que protege fachadas, muros, tijolos, pedras, telhas e concreto aparente contra chuva, umidade, mofo e sujeira, preservando ou realçando o aspecto. Use no acabamento e na proteção de superfícies porosas expostas. Quem pode aplicar: aplicação por rolo, trincha ou pulverizador — perfeitamente viável em reparo doméstico, sobre base limpa, seca e sem mofo. Segurança/EPI: baixa toxicidade nas versões base água; versões base solvente são inflamáveis e exigem ventilação. Use luvas, óculos e máscara ao pulverizar e proteja plantas e vidros. AVISO: este texto é uma orientação comercial simplificada e NÃO é uma ficha técnica. Não substitui a Ficha Técnica (FT) nem a FISPQ do fabricante. Estamos à disposição para tirar mais dúvidas e ajudar na escolha do produto certo para o seu caso. | impermeabilizante;acrílico;fachada;parede | Impermeabilizantes
MACTRACOL - SC 2 LITROS | Mactra | 2 L | O que é: Cola líquida para chapisco e argamassas; aumenta aderência e plasticidade. Para que serve / quando usar: aumenta a aderência e a plasticidade de chapiscos, rebocos, argamassas e colagens sobre bases lisas como concreto e blocos. Use quando a argamassa precisa aderir em superfície lisa ou pouco absorvente. Quem pode aplicar: fácil de usar em obra doméstica — dilui-se na água de amassamento ou aplica-se como ponte de aderência, conforme a proporção da embalagem. Segurança/EPI: não é classificado como tóxico, mas é irritante para olhos e pele. Use luvas e óculos e lave as mãos após o uso. AVISO: este texto é uma orientação comercial simplificada e NÃO é uma ficha técnica. Não substitui a Ficha Técnica (FT) nem a FISPQ do fabricante. Estamos à disposição para tirar mais dúvidas e ajudar na escolha do produto certo para o seu caso. | adesivo;cola;chapisco;argamassa | Adesivos p/ Argamassas
VIALASTIC BRANCO 17 L | Viapol | 17 L | O que é: Membrana acrílica elástica impermeabilizante, cor branca. Para que serve / quando usar: cria uma membrana elástica contínua e refletiva sobre lajes descobertas, telhados, calhas e coberturas, sem uso de maçarico. Indicado para impermeabilizar laje exposta ou renovar a proteção quando aparecem fissuras e goteiras. Quem pode aplicar: é um dos produtos mais indicados para reparo autônomo — basta rolo ou trincha, superfície limpa e seca, 3 demãos cruzadas e tela de poliéster nos pontos críticos. Áreas grandes ou com tráfego pedem execução profissional. Segurança/EPI: base água, de baixa toxicidade em uso normal. Não ingerir; evite contato com olhos e pele. Use luvas, óculos e mantenha ventilação. Trabalho em altura exige cinto/linha de vida. AVISO: este texto é uma orientação comercial simplificada e NÃO é uma ficha técnica. Não substitui a Ficha Técnica (FT) nem a FISPQ do fabricante. Estamos à disposição para tirar mais dúvidas e ajudar na escolha do produto certo para o seu caso. | manta líquida;acrílico;laje;branco | Impermeabilizantes
TARUCEL 06 MM | Tarucel | 6 mm | O que é: Cordão de polietileno expandido para preenchimento de fundo de junta. Para que serve / quando usar: preenche o fundo da junta antes do selante, controlando a profundidade e permitindo que o selante trabalhe aderindo apenas nas duas laterais. Use sempre em juntas de dilatação e de piso antes de selar. Quem pode aplicar: simples e viável em reparo doméstico — escolha o diâmetro cerca de 25% maior que a largura da junta e comprima até o fundo. Segurança/EPI: material inerte e não tóxico; não exige EPI especial além de luvas. AVISO: este texto é uma orientação comercial simplificada e NÃO é uma ficha técnica. Não substitui a Ficha Técnica (FT) nem a FISPQ do fabricante. Estamos à disposição para tirar mais dúvidas e ajudar na escolha do produto certo para o seu caso. | tarucel;junta;cordão;backer rod | Juntas de Dilatação
VEDAX 10 ADIT SUPER IMPERMEABILIZANTE - 4LTS | Vedax | 4 L | O que é: Aditivo impermeabilizante líquido para argamassas e concretos. Para que serve / quando usar: adicionado à água de amassamento, reduz a absorção de água de argamassas, rebocos, contrapisos e concretos, protegendo contra umidade por capilaridade. Use em baldrames, paredes de área molhada, reboco externo e contrapiso. Quem pode aplicar: uso simples, adequado também a obras pequenas — basta respeitar a dosagem indicada na embalagem. Segurança/EPI: baixa toxicidade em uso normal, porém é alcalino e irritante. Use luvas e óculos e evite contato com pele e olhos. AVISO: este texto é uma orientação comercial simplificada e NÃO é uma ficha técnica. Não substitui a Ficha Técnica (FT) nem a FISPQ do fabricante. Estamos à disposição para tirar mais dúvidas e ajudar na escolha do produto certo para o seu caso. | aditivo;impermeabilizante;argamassa | Impermeabilizantes
VEDAX SELA TRINCA - 1,5KG | Vedax | 1,5 kg | O que é: Selante para tratamento e vedação de trincas. Para que serve / quando usar: veda e trata trincas, fissuras e juntas de pouca movimentação em paredes, fachadas, muros e forros, podendo ser lixado e pintado. Use antes da pintura, para impedir a reabertura da trinca. Quem pode aplicar: uso doméstico tranquilo — abrir e limpar a trinca, aplicar, alisar e reforçar com tela ou fita quando indicado. Segurança/EPI: base água e baixa toxicidade; ainda assim use luvas e óculos, evite contato com os olhos e mantenha fora do alcance de crianças. AVISO: este texto é uma orientação comercial simplificada e NÃO é uma ficha técnica. Não substitui a Ficha Técnica (FT) nem a FISPQ do fabricante. Estamos à disposição para tirar mais dúvidas e ajudar na escolha do produto certo para o seu caso. | selante;trinca;vedação | Selantes / Mastiques
VIAFIX CHAPISCO BALDE 18 L | Viapol | Balde 18 L | O que é: Adesivo líquido para chapisco e argamassas de aderência. Para que serve / quando usar: aumenta a aderência e a plasticidade de chapiscos, rebocos, argamassas e colagens sobre bases lisas como concreto e blocos. Use quando a argamassa precisa aderir em superfície lisa ou pouco absorvente. Quem pode aplicar: fácil de usar em obra doméstica — dilui-se na água de amassamento ou aplica-se como ponte de aderência, conforme a proporção da embalagem. Segurança/EPI: não é classificado como tóxico, mas é irritante para olhos e pele. Use luvas e óculos e lave as mãos após o uso. AVISO: este texto é uma orientação comercial simplificada e NÃO é uma ficha técnica. Não substitui a Ficha Técnica (FT) nem a FISPQ do fabricante. Estamos à disposição para tirar mais dúvidas e ajudar na escolha do produto certo para o seu caso. | adesivo;chapisco;argamassa;aderência | Adesivos p/ Argamassas
BIANCOLA CIPLAK - BD 18 KG | Ciplak | Balde 18 kg | O que é: Adesivo/cola PVA para chapisco e argamassas. Para que serve / quando usar: aumenta a aderência e a plasticidade de chapiscos, rebocos, argamassas e colagens sobre bases lisas como concreto e blocos. Use quando a argamassa precisa aderir em superfície lisa ou pouco absorvente. Quem pode aplicar: fácil de usar em obra doméstica — dilui-se na água de amassamento ou aplica-se como ponte de aderência, conforme a proporção da embalagem. Segurança/EPI: não é classificado como tóxico, mas é irritante para olhos e pele. Use luvas e óculos e lave as mãos após o uso. AVISO: este texto é uma orientação comercial simplificada e NÃO é uma ficha técnica. Não substitui a Ficha Técnica (FT) nem a FISPQ do fabricante. Estamos à disposição para tirar mais dúvidas e ajudar na escolha do produto certo para o seu caso. | adesivo;cola;pva;argamassa | Adesivos p/ Argamassas
VEDALAGE PLUS CONCRETO 4 L | Vedacit | 4 L | O que é: Membrana acrílica elástica (manta líquida), cor concreto. Para que serve / quando usar: cria uma membrana elástica contínua e refletiva sobre lajes descobertas, telhados, calhas e coberturas, sem uso de maçarico. Indicado para impermeabilizar laje exposta ou renovar a proteção quando aparecem fissuras e goteiras. Quem pode aplicar: é um dos produtos mais indicados para reparo autônomo — basta rolo ou trincha, superfície limpa e seca, 3 demãos cruzadas e tela de poliéster nos pontos críticos. Áreas grandes ou com tráfego pedem execução profissional. Segurança/EPI: base água, de baixa toxicidade em uso normal. Não ingerir; evite contato com olhos e pele. Use luvas, óculos e mantenha ventilação. Trabalho em altura exige cinto/linha de vida. AVISO: este texto é uma orientação comercial simplificada e NÃO é uma ficha técnica. Não substitui a Ficha Técnica (FT) nem a FISPQ do fabricante. Estamos à disposição para tirar mais dúvidas e ajudar na escolha do produto certo para o seu caso. | manta líquida;acrílico;laje;concreto | Impermeabilizantes
ECOPRIMER GL 3,6 L | Viapol | Galão 3,6 L | O que é: Primer asfáltico base água para preparo de superfícies antes da manta. Para que serve / quando usar: prepara e uniformiza a superfície antes da manta ou da membrana asfáltica, selando o poro e garantindo aderência. Use sempre antes da manta, sobre base limpa e seca. Quem pode aplicar: aplicação simples com trincha, rolo ou vassoura, mas normalmente integra o serviço profissional de impermeabilização com manta. Segurança/EPI: base água, de baixa toxicidade em uso normal. Não ingerir; evite contato com olhos e pele. Use luvas, óculos e mantenha ventilação. Trabalho em altura exige cinto/linha de vida. AVISO: este texto é uma orientação comercial simplificada e NÃO é uma ficha técnica. Não substitui a Ficha Técnica (FT) nem a FISPQ do fabricante. Estamos à disposição para tirar mais dúvidas e ajudar na escolha do produto certo para o seu caso. | primer;base água;asfáltico | Primers
PINCEL 3" AMARELO/VERMELHO COMPEL | Compel | 3" | O que é: Pincel para aplicação de tintas e impermeabilizantes. Para que serve / quando usar: ferramenta de apoio para aplicação, espalhamento, acabamento e proteção nos serviços de impermeabilização, pintura e vedação. Use conforme o produto e o tipo de superfície. Quem pode aplicar: uso livre, tanto profissional quanto doméstico. Segurança/EPI: não é tóxico. Use luvas por conforto e higiene e limpe a ferramenta logo após o uso, conforme o produto aplicado. AVISO: este texto é uma orientação comercial simplificada e NÃO é uma ficha técnica. Não substitui a Ficha Técnica (FT) nem a FISPQ do fabricante. Estamos à disposição para tirar mais dúvidas e ajudar na escolha do produto certo para o seu caso. | pincel;ferramenta;aplicação | Produtos Complementares
SIKAFLEX UNIVERSAL BRANCO | Sika |  | O que é: Selante e adesivo elástico multiuso, cor branca. Para que serve / quando usar: cola e veda ao mesmo tempo em praticamente todos os substratos (concreto, madeira, metal, cerâmica, PVC), substituindo parafusos em fixações leves. Use em fixações, acabamentos e vedações de manutenção geral. Quem pode aplicar: uso profissional e doméstico, com pistola aplicadora e superfície limpa e seca. Segurança/EPI: selantes de poliuretano liberam vapores irritantes durante a cura e não devem ser inalados; alguns são inflamáveis. Use luvas, óculos e ventilação, evite contato com a pele e não limpe as mãos com solvente. AVISO: este texto é uma orientação comercial simplificada e NÃO é uma ficha técnica. Não substitui a Ficha Técnica (FT) nem a FISPQ do fabricante. Estamos à disposição para tirar mais dúvidas e ajudar na escolha do produto certo para o seu caso. | selante;adesivo;multiuso;branco | Selantes / Mastiques
IGOL S 18L | Sika | 18 L | O que é: Solução asfáltica para imprimação (primer) de superfícies. Para que serve / quando usar: prepara e uniformiza a superfície antes da manta ou da membrana asfáltica, selando o poro e garantindo aderência. Use sempre antes da manta, sobre base limpa e seca. Quem pode aplicar: aplicação simples com trincha, rolo ou vassoura, mas normalmente integra o serviço profissional de impermeabilização com manta. Segurança/EPI: contém solventes, é inflamável e os vapores são irritantes. Aplique em local ventilado, longe de chamas e faíscas, com luvas nitrílicas, óculos e máscara com filtro para vapores orgânicos. Nunca em ambiente confinado. AVISO: este texto é uma orientação comercial simplificada e NÃO é uma ficha técnica. Não substitui a Ficha Técnica (FT) nem a FISPQ do fabricante. Estamos à disposição para tirar mais dúvidas e ajudar na escolha do produto certo para o seu caso. | primer;solução asfáltica;imprimação | Primers
BIANCO 3,6 KG | Vedacit | 3,6 kg | O que é: Aditivo impermeabilizante branco para argamassas e rebocos. Para que serve / quando usar: adicionado à água de amassamento, reduz a absorção de água de argamassas, rebocos, contrapisos e concretos, protegendo contra umidade por capilaridade. Use em baldrames, paredes de área molhada, reboco externo e contrapiso. Quem pode aplicar: uso simples, adequado também a obras pequenas — basta respeitar a dosagem indicada na embalagem. Segurança/EPI: baixa toxicidade em uso normal, porém é alcalino e irritante. Use luvas e óculos e evite contato com pele e olhos. AVISO: este texto é uma orientação comercial simplificada e NÃO é uma ficha técnica. Não substitui a Ficha Técnica (FT) nem a FISPQ do fabricante. Estamos à disposição para tirar mais dúvidas e ajudar na escolha do produto certo para o seu caso. | aditivo;impermeabilizante;argamassa;branco | Impermeabilizantes
REPELE AGUA - BD 18L |  | Balde 18 L | O que é: Hidrofugante repelente de água para fachadas e superfícies porosas. Para que serve / quando usar: adicionado à água de amassamento, reduz a absorção de água de argamassas, rebocos, contrapisos e concretos, protegendo contra umidade por capilaridade. Use em baldrames, paredes de área molhada, reboco externo e contrapiso. Quem pode aplicar: uso simples, adequado também a obras pequenas — basta respeitar a dosagem indicada na embalagem. Segurança/EPI: baixa toxicidade em uso normal, porém é alcalino e irritante. Use luvas e óculos e evite contato com pele e olhos. AVISO: este texto é uma orientação comercial simplificada e NÃO é uma ficha técnica. Não substitui a Ficha Técnica (FT) nem a FISPQ do fabricante. Estamos à disposição para tirar mais dúvidas e ajudar na escolha do produto certo para o seu caso. | hidrofugante;repelente;fachada | Impermeabilizantes
TELHAFRIA 18 KG |  | 18 kg | O que é: Revestimento térmico impermeabilizante para telhados. Para que serve / quando usar: impermeabiliza e reflete o calor sobre telhas e coberturas, reduzindo a temperatura interna e protegendo contra goteiras. Use em telhado exposto, com fissuras ou excesso de calor. Quem pode aplicar: aplicação por rolo ou trincha, viável em reparo autônomo, com todos os cuidados de trabalho em altura. Segurança/EPI: base água, de baixa toxicidade em uso normal. Não ingerir; evite contato com olhos e pele. Use luvas, óculos e mantenha ventilação. Trabalho em altura exige cinto/linha de vida. AVISO: este texto é uma orientação comercial simplificada e NÃO é uma ficha técnica. Não substitui a Ficha Técnica (FT) nem a FISPQ do fabricante. Estamos à disposição para tirar mais dúvidas e ajudar na escolha do produto certo para o seu caso. | telhado;térmico;impermeabilizante;refletivo | Telhados e Calhas
VIAFLOOR SILICATO - BD 18 L | Viapol | Balde 18 L | O que é: Endurecedor de piso de concreto à base de silicato. Para que serve / quando usar: endurece a superfície do piso de concreto e reduz o desgaste e o desprendimento de pó em garagens, galpões, áreas de serviço e pátios. Use em piso novo já curado ou em piso antigo que solta pó. Quem pode aplicar: aplicação simples por rolo ou pulverizador, viável ao usuário; grandes áreas industriais pedem equipe profissional. Segurança/EPI: solução alcalina de silicato, irritante para pele, olhos e vias respiratórias. Use luvas, óculos fechados e ventilação, e proteja vidros, alumínio e metais. AVISO: este texto é uma orientação comercial simplificada e NÃO é uma ficha técnica. Não substitui a Ficha Técnica (FT) nem a FISPQ do fabricante. Estamos à disposição para tirar mais dúvidas e ajudar na escolha do produto certo para o seu caso. | endurecedor;silicato;piso;concreto | Endurecedores
SUPER MANTA LIQUIDA BRANCA- BD 12KG |  | Balde 12 kg | O que é: Membrana acrílica elástica (manta líquida), cor branca. Para que serve / quando usar: cria uma membrana elástica contínua e refletiva sobre lajes descobertas, telhados, calhas e coberturas, sem uso de maçarico. Indicado para impermeabilizar laje exposta ou renovar a proteção quando aparecem fissuras e goteiras. Quem pode aplicar: é um dos produtos mais indicados para reparo autônomo — basta rolo ou trincha, superfície limpa e seca, 3 demãos cruzadas e tela de poliéster nos pontos críticos. Áreas grandes ou com tráfego pedem execução profissional. Segurança/EPI: base água, de baixa toxicidade em uso normal. Não ingerir; evite contato com olhos e pele. Use luvas, óculos e mantenha ventilação. Trabalho em altura exige cinto/linha de vida. AVISO: este texto é uma orientação comercial simplificada e NÃO é uma ficha técnica. Não substitui a Ficha Técnica (FT) nem a FISPQ do fabricante. Estamos à disposição para tirar mais dúvidas e ajudar na escolha do produto certo para o seu caso. | manta líquida;acrílico;laje;branco | Impermeabilizantes
SUPER MANTA LIQUIDA CINZA CONCRETO BD12 |  | Balde 12 kg | O que é: Membrana acrílica elástica (manta líquida), cor concreto. Para que serve / quando usar: cria uma membrana elástica contínua e refletiva sobre lajes descobertas, telhados, calhas e coberturas, sem uso de maçarico. Indicado para impermeabilizar laje exposta ou renovar a proteção quando aparecem fissuras e goteiras. Quem pode aplicar: é um dos produtos mais indicados para reparo autônomo — basta rolo ou trincha, superfície limpa e seca, 3 demãos cruzadas e tela de poliéster nos pontos críticos. Áreas grandes ou com tráfego pedem execução profissional. Segurança/EPI: base água, de baixa toxicidade em uso normal. Não ingerir; evite contato com olhos e pele. Use luvas, óculos e mantenha ventilação. Trabalho em altura exige cinto/linha de vida. AVISO: este texto é uma orientação comercial simplificada e NÃO é uma ficha técnica. Não substitui a Ficha Técnica (FT) nem a FISPQ do fabricante. Estamos à disposição para tirar mais dúvidas e ajudar na escolha do produto certo para o seu caso. | manta líquida;acrílico;laje;concreto | Impermeabilizantes
SIKA MULTISEAL 05X10 | Sika | 5 cm x 10 m | O que é: Fita asfáltica autoadesiva aluminizada para vedações e emendas. Para que serve / quando usar: veda de imediato rufos, calhas, telhas, emendas, parafusos, canos e pequenos furos e trincas. Use em reparo emergencial ou definitivo de vazamentos localizados, com a base seca e limpa. Quem pode aplicar: totalmente viável para reparo autônomo — limpar, secar, aplicar primer quando indicado, cortar a medida e pressionar/rolar a fita eliminando bolhas. Segurança/EPI: não é tóxico. Use luvas (as bordas de alumínio cortam) e redobre o cuidado em telhados: apoio adequado, calçado antiderrapante e, se possível, cinto de segurança. AVISO: este texto é uma orientação comercial simplificada e NÃO é uma ficha técnica. Não substitui a Ficha Técnica (FT) nem a FISPQ do fabricante. Estamos à disposição para tirar mais dúvidas e ajudar na escolha do produto certo para o seu caso. | fita autoadesiva;asfáltica;alumínio | Mantas Asfálticas
VEDALAGE PLUS BRANCO 4 KG | Vedacit | 4 kg | O que é: Membrana acrílica elástica (manta líquida), cor branca. Para que serve / quando usar: cria uma membrana elástica contínua e refletiva sobre lajes descobertas, telhados, calhas e coberturas, sem uso de maçarico. Indicado para impermeabilizar laje exposta ou renovar a proteção quando aparecem fissuras e goteiras. Quem pode aplicar: é um dos produtos mais indicados para reparo autônomo — basta rolo ou trincha, superfície limpa e seca, 3 demãos cruzadas e tela de poliéster nos pontos críticos. Áreas grandes ou com tráfego pedem execução profissional. Segurança/EPI: base água, de baixa toxicidade em uso normal. Não ingerir; evite contato com olhos e pele. Use luvas, óculos e mantenha ventilação. Trabalho em altura exige cinto/linha de vida. AVISO: este texto é uma orientação comercial simplificada e NÃO é uma ficha técnica. Não substitui a Ficha Técnica (FT) nem a FISPQ do fabricante. Estamos à disposição para tirar mais dúvidas e ajudar na escolha do produto certo para o seu caso. | manta líquida;acrílico;laje;branco | Impermeabilizantes
VIAPOLSECA RAPIDÍSSIMO 1L | Viapol | 1 L | O que é: Composto de pega ultrarrápida para tamponamento de vazamentos. Para que serve / quando usar: estanca vazamentos e infiltrações ativas (água correndo em furos, trincas, tubulações e paredes) por pega ultrarrápida, de segundos a poucos minutos. Use na emergência, antes da impermeabilização definitiva. Quem pode aplicar: pode ser usado em reparo doméstico, mas exige agilidade — prepare pequenas porções e comprima no ponto do vazamento. Segurança/EPI: composto cimentício alcalino que aquece ao reagir e pode queimar a pele. Use luvas impermeáveis, óculos e máscara contra poeira; nunca aplique com as mãos desprotegidas. AVISO: este texto é uma orientação comercial simplificada e NÃO é uma ficha técnica. Não substitui a Ficha Técnica (FT) nem a FISPQ do fabricante. Estamos à disposição para tirar mais dúvidas e ajudar na escolha do produto certo para o seu caso. | tamponamento;pega instantânea;vazamento | Aditivos p/ Tamponamento
VEDAX PU FLEX BRANCO 400G | Vedax | 400 g | O que é: Selante elástico de poliuretano para juntas, cor branca. Para que serve / quando usar: veda com elasticidade juntas de dilatação, juntas de piso, rodapés, batentes, esquadrias, calhas, rufos, telhas e trincas com movimentação, acompanhando a dilatação sem romper. Use quando a vedação precisa ser flexível e durável. Quem pode aplicar: aplicável em reparo doméstico com pistola aplicadora, com a junta limpa, seca e com fundo de junta (tarucel) quando necessário; juntas estruturais devem seguir projeto. Segurança/EPI: selantes de poliuretano liberam vapores irritantes durante a cura e não devem ser inalados; alguns são inflamáveis. Use luvas, óculos e ventilação, evite contato com a pele e não limpe as mãos com solvente. AVISO: este texto é uma orientação comercial simplificada e NÃO é uma ficha técnica. Não substitui a Ficha Técnica (FT) nem a FISPQ do fabricante. Estamos à disposição para tirar mais dúvidas e ajudar na escolha do produto certo para o seu caso. | selante;poliuretano;junta;branco | Selantes / Mastiques
VEDAX PU FLEX CINZA 400G | Vedax | 400 g | O que é: Selante elástico de poliuretano para juntas, cor cinza. Para que serve / quando usar: veda com elasticidade juntas de dilatação, juntas de piso, rodapés, batentes, esquadrias, calhas, rufos, telhas e trincas com movimentação, acompanhando a dilatação sem romper. Use quando a vedação precisa ser flexível e durável. Quem pode aplicar: aplicável em reparo doméstico com pistola aplicadora, com a junta limpa, seca e com fundo de junta (tarucel) quando necessário; juntas estruturais devem seguir projeto. Segurança/EPI: selantes de poliuretano liberam vapores irritantes durante a cura e não devem ser inalados; alguns são inflamáveis. Use luvas, óculos e ventilação, evite contato com a pele e não limpe as mãos com solvente. AVISO: este texto é uma orientação comercial simplificada e NÃO é uma ficha técnica. Não substitui a Ficha Técnica (FT) nem a FISPQ do fabricante. Estamos à disposição para tirar mais dúvidas e ajudar na escolha do produto certo para o seu caso. | selante;poliuretano;junta;cinza | Selantes / Mastiques
PISTOLA METALICA LARANJA ITW | ITW | Unidade | O que é: Pistola metálica aplicadora para cartuchos e sachês. Para que serve / quando usar: ferramenta de apoio para aplicação, espalhamento, acabamento e proteção nos serviços de impermeabilização, pintura e vedação. Use conforme o produto e o tipo de superfície. Quem pode aplicar: uso livre, tanto profissional quanto doméstico. Segurança/EPI: não é tóxico. Use luvas por conforto e higiene e limpe a ferramenta logo após o uso, conforme o produto aplicado. AVISO: este texto é uma orientação comercial simplificada e NÃO é uma ficha técnica. Não substitui a Ficha Técnica (FT) nem a FISPQ do fabricante. Estamos à disposição para tirar mais dúvidas e ajudar na escolha do produto certo para o seu caso. | pistola;aplicador;ferramenta | Produtos Complementares
SIKAFLEX UNIVERSAL CINZA | Sika |  | O que é: Selante e adesivo elástico multiuso, cor cinza. Para que serve / quando usar: cola e veda ao mesmo tempo em praticamente todos os substratos (concreto, madeira, metal, cerâmica, PVC), substituindo parafusos em fixações leves. Use em fixações, acabamentos e vedações de manutenção geral. Quem pode aplicar: uso profissional e doméstico, com pistola aplicadora e superfície limpa e seca. Segurança/EPI: selantes de poliuretano liberam vapores irritantes durante a cura e não devem ser inalados; alguns são inflamáveis. Use luvas, óculos e ventilação, evite contato com a pele e não limpe as mãos com solvente. AVISO: este texto é uma orientação comercial simplificada e NÃO é uma ficha técnica. Não substitui a Ficha Técnica (FT) nem a FISPQ do fabricante. Estamos à disposição para tirar mais dúvidas e ajudar na escolha do produto certo para o seu caso. | selante;adesivo;multiuso;cinza | Selantes / Mastiques
MACTRA 2000 - SC 2 L | Mactra | 2 L | O que é: Aditivo impermeabilizante líquido para concretos e argamassas por hidrofugação capilar. Para que serve / quando usar: adicionado à água de amassamento, reduz a absorção de água de argamassas, rebocos, contrapisos e concretos, protegendo contra umidade por capilaridade. Use em baldrames, paredes de área molhada, reboco externo e contrapiso. Quem pode aplicar: uso simples, adequado também a obras pequenas — basta respeitar a dosagem indicada na embalagem. Segurança/EPI: baixa toxicidade em uso normal, porém é alcalino e irritante. Use luvas e óculos e evite contato com pele e olhos. AVISO: este texto é uma orientação comercial simplificada e NÃO é uma ficha técnica. Não substitui a Ficha Técnica (FT) nem a FISPQ do fabricante. Estamos à disposição para tirar mais dúvidas e ajudar na escolha do produto certo para o seu caso. | aditivo;impermeabilizante;argamassa;hidrofugante | Impermeabilizantes
BAUTECH BORRACHA LIQUIDA BRANCA - 20 KG | Bautech | 20 kg | O que é: Membrana elástica tipo borracha líquida para impermeabilização, cor branca. Para que serve / quando usar: cria uma membrana elástica contínua e refletiva sobre lajes descobertas, telhados, calhas e coberturas, sem uso de maçarico. Indicado para impermeabilizar laje exposta ou renovar a proteção quando aparecem fissuras e goteiras. Quem pode aplicar: é um dos produtos mais indicados para reparo autônomo — basta rolo ou trincha, superfície limpa e seca, 3 demãos cruzadas e tela de poliéster nos pontos críticos. Áreas grandes ou com tráfego pedem execução profissional. Segurança/EPI: base água, de baixa toxicidade em uso normal. Não ingerir; evite contato com olhos e pele. Use luvas, óculos e mantenha ventilação. Trabalho em altura exige cinto/linha de vida. AVISO: este texto é uma orientação comercial simplificada e NÃO é uma ficha técnica. Não substitui a Ficha Técnica (FT) nem a FISPQ do fabricante. Estamos à disposição para tirar mais dúvidas e ajudar na escolha do produto certo para o seu caso. | borracha líquida;membrana;laje;branco | Impermeabilizantes
VIAPLUS DIQUE 18 KGS | Viapol | 18 kg | O que é: Argamassa impermeabilizante para execução de diques e contenção de água. Para que serve / quando usar: cria diques e barreiras rápidas para conter e desviar água durante a execução de impermeabilizações, reservatórios e reparos com percolação. Use quando é preciso segurar a água para poder trabalhar. Quem pode aplicar: aplicação técnica, normalmente profissional, por depender de pega rápida e da leitura do ponto de percolação. Segurança/EPI: não é classificado como produto tóxico, mas contém cimento (alcalino e irritante). Use luvas impermeáveis, óculos de proteção e máscara contra poeira ao misturar, com ambiente ventilado. AVISO: este texto é uma orientação comercial simplificada e NÃO é uma ficha técnica. Não substitui a Ficha Técnica (FT) nem a FISPQ do fabricante. Estamos à disposição para tirar mais dúvidas e ajudar na escolha do produto certo para o seu caso. | argamassa;dique;contenção;impermeabilizante | Impermeabilizantes
ECOL 2 - VIABIT ACQUA BD 18 L | Viapol | Balde 18 L | O que é: Impermeabilizante asfáltico base água (emulsão) para lajes e superfícies. Para que serve / quando usar: impermeabiliza por pintura lajes, calhas, baldrames, fundações, muros de arrimo e estruturas enterradas, além de servir como pintura de proteção do concreto. Use quando precisa barrar umidade em contato com o solo ou proteger áreas não transitáveis. Quem pode aplicar: aplicação por trincha ou rolo em demãos cruzadas — viável em reparos domésticos pequenos; impermeabilização de fundação e áreas enterradas é serviço profissional. Segurança/EPI: base água, de baixa toxicidade em uso normal. Não ingerir; evite contato com olhos e pele. Use luvas, óculos e mantenha ventilação. Trabalho em altura exige cinto/linha de vida. AVISO: este texto é uma orientação comercial simplificada e NÃO é uma ficha técnica. Não substitui a Ficha Técnica (FT) nem a FISPQ do fabricante. Estamos à disposição para tirar mais dúvidas e ajudar na escolha do produto certo para o seu caso. | emulsão asfáltica;base água;laje | Impermeabilizantes
VEDACIT ADIT ACELERADOR ULTRA 900 GRS | Vedacit | 900 g | O que é: Aditivo acelerador de pega e endurecimento para concretos e argamassas. Para que serve / quando usar: modifica o comportamento do concreto ou da argamassa — acelerando a pega, melhorando a trabalhabilidade, compensando retração ou controlando a fissuração, conforme a função do produto. Use quando o traço precisa de um desempenho que a mistura simples não entrega. Quem pode aplicar: preferencialmente profissional, pois depende de dosagem correta em relação ao cimento; em pequenas quantidades, siga rigorosamente a embalagem. Segurança/EPI: baixa toxicidade em uso normal; pós e fibras geram poeira e alguns líquidos são alcalinos. Use luvas, óculos e máscara contra poeira. AVISO: este texto é uma orientação comercial simplificada e NÃO é uma ficha técnica. Não substitui a Ficha Técnica (FT) nem a FISPQ do fabricante. Estamos à disposição para tirar mais dúvidas e ajudar na escolha do produto certo para o seu caso. | aditivo;acelerador;concreto;pega | Aditivos p/ Concretos
DURALFOIL EXTRA - 50 M² | Duralfoil | 50 m² | O que é: Subcobertura aluminizada refletiva para telhados. Para que serve / quando usar: forma uma barreira refletiva sob as telhas, reduzindo o calor que entra pelo telhado e protegendo contra goteiras de chuva de vento e condensação. Use em telhados novos, reforma de cobertura e melhoria de conforto térmico. Quem pode aplicar: normalmente instalada junto ao telhamento, por telhadista; em coberturas pequenas (varanda, garagem) é viável ao usuário atento, com apoio seguro. Segurança/EPI: não é tóxico. Use luvas (bordas cortantes) e todos os cuidados de trabalho em altura. AVISO: este texto é uma orientação comercial simplificada e NÃO é uma ficha técnica. Não substitui a Ficha Técnica (FT) nem a FISPQ do fabricante. Estamos à disposição para tirar mais dúvidas e ajudar na escolha do produto certo para o seu caso. | subcobertura;alumínio;telhado;térmico | Telhados e Calhas
SIKA MANTA PS TIPO II 4MM ALUMINIO | Sika | Rolo 4 mm | O que é: Manta asfáltica tipo II poliéster com acabamento aluminizado. Para que serve / quando usar: é o sistema de impermeabilização de maior desempenho e vida útil para lajes, coberturas, terraços, reservatórios, jardineiras e áreas com tráfego. Use quando a laje receberá proteção mecânica ou quando reparos com pintura já não resolvem. Quem pode aplicar: serviço profissional. A colagem exige maçarico, sobreposição correta das bordas, tratamento de rodapés e ralos e teste de estanqueidade — não é indicado para reparo autônomo em casa. Segurança/EPI: o material não é tóxico, mas a aplicação envolve chama aberta, asfalto quente e risco de queimadura e incêndio. Exige EPI completo: luvas de raspa, óculos, calçado de segurança, roupa de mangas longas, ventilação e extintor por perto. AVISO: este texto é uma orientação comercial simplificada e NÃO é uma ficha técnica. Não substitui a Ficha Técnica (FT) nem a FISPQ do fabricante. Estamos à disposição para tirar mais dúvidas e ajudar na escolha do produto certo para o seu caso. | manta asfáltica;poliéster;alumínio;tipo II | Mantas Asfálticas
LIGMASSA 18 L | Mactra | 18 L | O que é: Adesivo plastificante para argamassas e chapiscos. Para que serve / quando usar: aumenta a aderência e a plasticidade de chapiscos, rebocos, argamassas e colagens sobre bases lisas como concreto e blocos. Use quando a argamassa precisa aderir em superfície lisa ou pouco absorvente. Quem pode aplicar: fácil de usar em obra doméstica — dilui-se na água de amassamento ou aplica-se como ponte de aderência, conforme a proporção da embalagem. Segurança/EPI: não é classificado como tóxico, mas é irritante para olhos e pele. Use luvas e óculos e lave as mãos após o uso. AVISO: este texto é uma orientação comercial simplificada e NÃO é uma ficha técnica. Não substitui a Ficha Técnica (FT) nem a FISPQ do fabricante. Estamos à disposição para tirar mais dúvidas e ajudar na escolha do produto certo para o seu caso. | adesivo;plastificante;argamassa | Adesivos p/ Argamassas
PINCEL 2" AMARELO/VEMELHO COMPEL | Compel | 2" | O que é: Pincel para aplicação de tintas e impermeabilizantes. Para que serve / quando usar: ferramenta de apoio para aplicação, espalhamento, acabamento e proteção nos serviços de impermeabilização, pintura e vedação. Use conforme o produto e o tipo de superfície. Quem pode aplicar: uso livre, tanto profissional quanto doméstico. Segurança/EPI: não é tóxico. Use luvas por conforto e higiene e limpe a ferramenta logo após o uso, conforme o produto aplicado. AVISO: este texto é uma orientação comercial simplificada e NÃO é uma ficha técnica. Não substitui a Ficha Técnica (FT) nem a FISPQ do fabricante. Estamos à disposição para tirar mais dúvidas e ajudar na escolha do produto certo para o seu caso. | pincel;ferramenta;aplicação | Produtos Complementares
EXPANSOR 3 KG | Vedacit | 3 kg | O que é: Aditivo expansor para grautes, chumbamentos e concretos. Para que serve / quando usar: modifica o comportamento do concreto ou da argamassa — acelerando a pega, melhorando a trabalhabilidade, compensando retração ou controlando a fissuração, conforme a função do produto. Use quando o traço precisa de um desempenho que a mistura simples não entrega. Quem pode aplicar: preferencialmente profissional, pois depende de dosagem correta em relação ao cimento; em pequenas quantidades, siga rigorosamente a embalagem. Segurança/EPI: baixa toxicidade em uso normal; pós e fibras geram poeira e alguns líquidos são alcalinos. Use luvas, óculos e máscara contra poeira. AVISO: este texto é uma orientação comercial simplificada e NÃO é uma ficha técnica. Não substitui a Ficha Técnica (FT) nem a FISPQ do fabricante. Estamos à disposição para tirar mais dúvidas e ajudar na escolha do produto certo para o seu caso. | aditivo;expansor;graute;chumbamento | Aditivos p/ Concretos
BAUTECH BLOQUEIO DE UMIDADE 1 L | Bautech | 1 L | O que é: Bloqueador de umidade para alvenaria e superfícies cimentícias. Para que serve / quando usar: barra a passagem de umidade em alvenarias e superfícies cimentícias antes do revestimento ou da pintura, reduzindo mofo, bolhas e descolamento. Use em paredes com umidade leve, baldrames e áreas em contato com o solo. Quem pode aplicar: aplicação por trincha ou rolo, viável em reparo doméstico, sobre base limpa e sem partes soltas. Segurança/EPI: baixa toxicidade em uso normal, porém é alcalino e irritante. Use luvas e óculos e evite contato com pele e olhos. AVISO: este texto é uma orientação comercial simplificada e NÃO é uma ficha técnica. Não substitui a Ficha Técnica (FT) nem a FISPQ do fabricante. Estamos à disposição para tirar mais dúvidas e ajudar na escolha do produto certo para o seu caso. | bloqueio de umidade;impermeabilizante;alvenaria | Impermeabilizantes
SIKA MULTISEAL 50X10 | Sika | 50 cm x 10 m | O que é: Fita asfáltica autoadesiva aluminizada para vedações e emendas. Para que serve / quando usar: veda de imediato rufos, calhas, telhas, emendas, parafusos, canos e pequenos furos e trincas. Use em reparo emergencial ou definitivo de vazamentos localizados, com a base seca e limpa. Quem pode aplicar: totalmente viável para reparo autônomo — limpar, secar, aplicar primer quando indicado, cortar a medida e pressionar/rolar a fita eliminando bolhas. Segurança/EPI: não é tóxico. Use luvas (as bordas de alumínio cortam) e redobre o cuidado em telhados: apoio adequado, calçado antiderrapante e, se possível, cinto de segurança. AVISO: este texto é uma orientação comercial simplificada e NÃO é uma ficha técnica. Não substitui a Ficha Técnica (FT) nem a FISPQ do fabricante. Estamos à disposição para tirar mais dúvidas e ajudar na escolha do produto certo para o seu caso. | fita autoadesiva;asfáltica;alumínio | Mantas Asfálticas
MACTRASET 09 KG | Mactra | 9 kg | O que é: Argamassa polimérica bicomponente impermeabilizante para paredes e pisos. Para que serve / quando usar: forma uma película impermeável aderida ao substrato, protegendo lajes, banheiros, box, cozinhas, reservatórios, piscinas, jardineiras, baldrames e paredes com umidade. Use quando há infiltração, umidade ascendente ou antes de assentar revestimento em área molhada. Quem pode aplicar: aplicação com trincha ou desempenadeira em 3 a 4 demãos cruzadas — acessível a reparos autônomos em casa, desde que respeitados o preparo da superfície, o consumo por m² e o intervalo entre demãos. Em obras e áreas com lâmina d'água, prefira mão de obra profissional. Segurança/EPI: não é classificado como produto tóxico, mas contém cimento (alcalino e irritante). Use luvas impermeáveis, óculos de proteção e máscara contra poeira ao misturar, com ambiente ventilado. AVISO: este texto é uma orientação comercial simplificada e NÃO é uma ficha técnica. Não substitui a Ficha Técnica (FT) nem a FISPQ do fabricante. Estamos à disposição para tirar mais dúvidas e ajudar na escolha do produto certo para o seu caso. | argamassa polimérica;impermeabilizante;umidade | Impermeabilizantes
BAUTECH FITA VEDA TUDO 20 X 10 | Bautech | 20 cm x 10 m | O que é: Fita asfáltica autoadesiva aluminizada para vedação de rufos, calhas e emendas. Para que serve / quando usar: veda de imediato rufos, calhas, telhas, emendas, parafusos, canos e pequenos furos e trincas. Use em reparo emergencial ou definitivo de vazamentos localizados, com a base seca e limpa. Quem pode aplicar: totalmente viável para reparo autônomo — limpar, secar, aplicar primer quando indicado, cortar a medida e pressionar/rolar a fita eliminando bolhas. Segurança/EPI: não é tóxico. Use luvas (as bordas de alumínio cortam) e redobre o cuidado em telhados: apoio adequado, calçado antiderrapante e, se possível, cinto de segurança. AVISO: este texto é uma orientação comercial simplificada e NÃO é uma ficha técnica. Não substitui a Ficha Técnica (FT) nem a FISPQ do fabricante. Estamos à disposição para tirar mais dúvidas e ajudar na escolha do produto certo para o seu caso. | fita autoadesiva;asfáltica;alumínio;vedação | Mantas Asfálticas
PU 40 MULTIUSO QUARTZOLIT CINZA | Quartzolit |  | O que é: Selante elástico de poliuretano multiuso, cor cinza. Para que serve / quando usar: cola e veda ao mesmo tempo em praticamente todos os substratos (concreto, madeira, metal, cerâmica, PVC), substituindo parafusos em fixações leves. Use em fixações, acabamentos e vedações de manutenção geral. Quem pode aplicar: uso profissional e doméstico, com pistola aplicadora e superfície limpa e seca. Segurança/EPI: selantes de poliuretano liberam vapores irritantes durante a cura e não devem ser inalados; alguns são inflamáveis. Use luvas, óculos e ventilação, evite contato com a pele e não limpe as mãos com solvente. AVISO: este texto é uma orientação comercial simplificada e NÃO é uma ficha técnica. Não substitui a Ficha Técnica (FT) nem a FISPQ do fabricante. Estamos à disposição para tirar mais dúvidas e ajudar na escolha do produto certo para o seu caso. | selante;poliuretano;multiuso;cinza | Selantes / Mastiques
VIAPOLSELA TRINCAS 400G | Viapol | 400 g | O que é: Selante para tratamento e vedação de trincas. Para que serve / quando usar: veda e trata trincas, fissuras e juntas de pouca movimentação em paredes, fachadas, muros e forros, podendo ser lixado e pintado. Use antes da pintura, para impedir a reabertura da trinca. Quem pode aplicar: uso doméstico tranquilo — abrir e limpar a trinca, aplicar, alisar e reforçar com tela ou fita quando indicado. Segurança/EPI: base água e baixa toxicidade; ainda assim use luvas e óculos, evite contato com os olhos e mantenha fora do alcance de crianças. AVISO: este texto é uma orientação comercial simplificada e NÃO é uma ficha técnica. Não substitui a Ficha Técnica (FT) nem a FISPQ do fabricante. Estamos à disposição para tirar mais dúvidas e ajudar na escolha do produto certo para o seu caso. | selante;trinca;vedação | Selantes / Mastiques
VEDALAGE PLUS MANTA LIQ CONCRETO 12 KG | Vedacit | 12 kg | O que é: Membrana acrílica elástica (manta líquida), cor concreto. Para que serve / quando usar: cria uma membrana elástica contínua e refletiva sobre lajes descobertas, telhados, calhas e coberturas, sem uso de maçarico. Indicado para impermeabilizar laje exposta ou renovar a proteção quando aparecem fissuras e goteiras. Quem pode aplicar: é um dos produtos mais indicados para reparo autônomo — basta rolo ou trincha, superfície limpa e seca, 3 demãos cruzadas e tela de poliéster nos pontos críticos. Áreas grandes ou com tráfego pedem execução profissional. Segurança/EPI: base água, de baixa toxicidade em uso normal. Não ingerir; evite contato com olhos e pele. Use luvas, óculos e mantenha ventilação. Trabalho em altura exige cinto/linha de vida. AVISO: este texto é uma orientação comercial simplificada e NÃO é uma ficha técnica. Não substitui a Ficha Técnica (FT) nem a FISPQ do fabricante. Estamos à disposição para tirar mais dúvidas e ajudar na escolha do produto certo para o seu caso. | manta líquida;acrílico;laje;concreto | Impermeabilizantes
RESINA BAUTECH PROTEGE PAREDE E MUROS - 12L | Bautech | 12 L | O que é: Resina acrílica hidrorrepelente para proteção de paredes e muros. Para que serve / quando usar: forma um filme (ou repelente) que protege fachadas, muros, tijolos, pedras, telhas e concreto aparente contra chuva, umidade, mofo e sujeira, preservando ou realçando o aspecto. Use no acabamento e na proteção de superfícies porosas expostas. Quem pode aplicar: aplicação por rolo, trincha ou pulverizador — perfeitamente viável em reparo doméstico, sobre base limpa, seca e sem mofo. Segurança/EPI: baixa toxicidade nas versões base água; versões base solvente são inflamáveis e exigem ventilação. Use luvas, óculos e máscara ao pulverizar e proteja plantas e vidros. AVISO: este texto é uma orientação comercial simplificada e NÃO é uma ficha técnica. Não substitui a Ficha Técnica (FT) nem a FISPQ do fabricante. Estamos à disposição para tirar mais dúvidas e ajudar na escolha do produto certo para o seu caso. | resina acrílica;hidrorrepelente;fachada;muro | Impermeabilizantes
PU 40 MULTIUSO QUARTZOLIT BRANCO | Quartzolit |  | O que é: Selante elástico de poliuretano multiuso, cor branca. Para que serve / quando usar: cola e veda ao mesmo tempo em praticamente todos os substratos (concreto, madeira, metal, cerâmica, PVC), substituindo parafusos em fixações leves. Use em fixações, acabamentos e vedações de manutenção geral. Quem pode aplicar: uso profissional e doméstico, com pistola aplicadora e superfície limpa e seca. Segurança/EPI: selantes de poliuretano liberam vapores irritantes durante a cura e não devem ser inalados; alguns são inflamáveis. Use luvas, óculos e ventilação, evite contato com a pele e não limpe as mãos com solvente. AVISO: este texto é uma orientação comercial simplificada e NÃO é uma ficha técnica. Não substitui a Ficha Técnica (FT) nem a FISPQ do fabricante. Estamos à disposição para tirar mais dúvidas e ajudar na escolha do produto certo para o seu caso. | selante;poliuretano;multiuso;branco | Selantes / Mastiques
BAUTECH CHAPISCO 12 L | Bautech | 12 L | O que é: Adesivo líquido para chapisco e argamassas de aderência. Para que serve / quando usar: aumenta a aderência e a plasticidade de chapiscos, rebocos, argamassas e colagens sobre bases lisas como concreto e blocos. Use quando a argamassa precisa aderir em superfície lisa ou pouco absorvente. Quem pode aplicar: fácil de usar em obra doméstica — dilui-se na água de amassamento ou aplica-se como ponte de aderência, conforme a proporção da embalagem. Segurança/EPI: não é classificado como tóxico, mas é irritante para olhos e pele. Use luvas e óculos e lave as mãos após o uso. AVISO: este texto é uma orientação comercial simplificada e NÃO é uma ficha técnica. Não substitui a Ficha Técnica (FT) nem a FISPQ do fabricante. Estamos à disposição para tirar mais dúvidas e ajudar na escolha do produto certo para o seu caso. | adesivo;chapisco;argamassa;aderência | Adesivos p/ Argamassas
FITA CREPE 50MMX50M |  | 50 mm x 50 m | O que é: Fita crepe para proteção e delimitação durante a aplicação. Para que serve / quando usar: ferramenta de apoio para aplicação, espalhamento, acabamento e proteção nos serviços de impermeabilização, pintura e vedação. Use conforme o produto e o tipo de superfície. Quem pode aplicar: uso livre, tanto profissional quanto doméstico. Segurança/EPI: não é tóxico. Use luvas por conforto e higiene e limpe a ferramenta logo após o uso, conforme o produto aplicado. AVISO: este texto é uma orientação comercial simplificada e NÃO é uma ficha técnica. Não substitui a Ficha Técnica (FT) nem a FISPQ do fabricante. Estamos à disposição para tirar mais dúvidas e ajudar na escolha do produto certo para o seu caso. | fita crepe;proteção;ferramenta | Produtos Complementares
PINCEL 3" ROMA | Roma | 3" | O que é: Pincel para aplicação de tintas e impermeabilizantes. Para que serve / quando usar: ferramenta de apoio para aplicação, espalhamento, acabamento e proteção nos serviços de impermeabilização, pintura e vedação. Use conforme o produto e o tipo de superfície. Quem pode aplicar: uso livre, tanto profissional quanto doméstico. Segurança/EPI: não é tóxico. Use luvas por conforto e higiene e limpe a ferramenta logo após o uso, conforme o produto aplicado. AVISO: este texto é uma orientação comercial simplificada e NÃO é uma ficha técnica. Não substitui a Ficha Técnica (FT) nem a FISPQ do fabricante. Estamos à disposição para tirar mais dúvidas e ajudar na escolha do produto certo para o seu caso. | pincel;ferramenta;aplicação | Produtos Complementares
SIKA 1 BD 18 L | Sika | Balde 18 L | O que é: Aditivo impermeabilizante líquido para argamassas e concretos. Para que serve / quando usar: adicionado à água de amassamento, reduz a absorção de água de argamassas, rebocos, contrapisos e concretos, protegendo contra umidade por capilaridade. Use em baldrames, paredes de área molhada, reboco externo e contrapiso. Quem pode aplicar: uso simples, adequado também a obras pequenas — basta respeitar a dosagem indicada na embalagem. Segurança/EPI: baixa toxicidade em uso normal, porém é alcalino e irritante. Use luvas e óculos e evite contato com pele e olhos. AVISO: este texto é uma orientação comercial simplificada e NÃO é uma ficha técnica. Não substitui a Ficha Técnica (FT) nem a FISPQ do fabricante. Estamos à disposição para tirar mais dúvidas e ajudar na escolha do produto certo para o seu caso. | aditivo;impermeabilizante;argamassa | Impermeabilizantes
ARGAMASSA ACABA TRINCA - 500G |  | 500 g | O que é: Argamassa para correção e acabamento de trincas. Para que serve / quando usar: veda e trata trincas, fissuras e juntas de pouca movimentação em paredes, fachadas, muros e forros, podendo ser lixado e pintado. Use antes da pintura, para impedir a reabertura da trinca. Quem pode aplicar: uso doméstico tranquilo — abrir e limpar a trinca, aplicar, alisar e reforçar com tela ou fita quando indicado. Segurança/EPI: base água e baixa toxicidade; ainda assim use luvas e óculos, evite contato com os olhos e mantenha fora do alcance de crianças. AVISO: este texto é uma orientação comercial simplificada e NÃO é uma ficha técnica. Não substitui a Ficha Técnica (FT) nem a FISPQ do fabricante. Estamos à disposição para tirar mais dúvidas e ajudar na escolha do produto certo para o seu caso. | argamassa;trinca;reparo | Argamassas Especiais
SIKA ECO PRIMER - BALDE 18 L | Sika | Balde 18 L | O que é: Primer asfáltico base água para preparo de superfícies antes da manta. Para que serve / quando usar: prepara e uniformiza a superfície antes da manta ou da membrana asfáltica, selando o poro e garantindo aderência. Use sempre antes da manta, sobre base limpa e seca. Quem pode aplicar: aplicação simples com trincha, rolo ou vassoura, mas normalmente integra o serviço profissional de impermeabilização com manta. Segurança/EPI: base água, de baixa toxicidade em uso normal. Não ingerir; evite contato com olhos e pele. Use luvas, óculos e mantenha ventilação. Trabalho em altura exige cinto/linha de vida. AVISO: este texto é uma orientação comercial simplificada e NÃO é uma ficha técnica. Não substitui a Ficha Técnica (FT) nem a FISPQ do fabricante. Estamos à disposição para tirar mais dúvidas e ajudar na escolha do produto certo para o seu caso. | primer;base água;asfáltico | Primers
MSET SUPER MANTA LIQUIDA BRANCA - 12 KG |  | 12 kg | O que é: Membrana acrílica elástica (manta líquida), cor branca. Para que serve / quando usar: cria uma membrana elástica contínua e refletiva sobre lajes descobertas, telhados, calhas e coberturas, sem uso de maçarico. Indicado para impermeabilizar laje exposta ou renovar a proteção quando aparecem fissuras e goteiras. Quem pode aplicar: é um dos produtos mais indicados para reparo autônomo — basta rolo ou trincha, superfície limpa e seca, 3 demãos cruzadas e tela de poliéster nos pontos críticos. Áreas grandes ou com tráfego pedem execução profissional. Segurança/EPI: base água, de baixa toxicidade em uso normal. Não ingerir; evite contato com olhos e pele. Use luvas, óculos e mantenha ventilação. Trabalho em altura exige cinto/linha de vida. AVISO: este texto é uma orientação comercial simplificada e NÃO é uma ficha técnica. Não substitui a Ficha Técnica (FT) nem a FISPQ do fabricante. Estamos à disposição para tirar mais dúvidas e ajudar na escolha do produto certo para o seu caso. | manta líquida;acrílico;laje;branco | Impermeabilizantes
ESPUMA EXPANSIVA QUARTZOLIT 500ML | Quartzolit | 500 ml | O que é: Espuma expansiva de poliuretano para preenchimento e vedação. Para que serve / quando usar: preenche e veda vãos, passagens de tubulação, frestas de esquadrias e furos, com isolamento térmico e acústico. Use quando o vão é grande ou irregular demais para selante. Quem pode aplicar: viável ao usuário doméstico, com atenção — a espuma expande muito, preencha cerca de metade do vão. Segurança/EPI: contém isocianatos e propelente inflamável, com vapores irritantes e sensibilizantes. Use luvas, óculos e máscara, aplique com ventilação, longe de chamas, e não fure nem queime a lata. AVISO: este texto é uma orientação comercial simplificada e NÃO é uma ficha técnica. Não substitui a Ficha Técnica (FT) nem a FISPQ do fabricante. Estamos à disposição para tirar mais dúvidas e ajudar na escolha do produto certo para o seu caso. | espuma expansiva;poliuretano;vedação | Selantes / Mastiques
FUSEPROTEC ECO SUPER BRILHANTE 3,6L | Fuseprotec | 3,6 L | O que é: Resina acrílica impermeabilizante de acabamento super brilhante. Para que serve / quando usar: forma um filme (ou repelente) que protege fachadas, muros, tijolos, pedras, telhas e concreto aparente contra chuva, umidade, mofo e sujeira, preservando ou realçando o aspecto. Use no acabamento e na proteção de superfícies porosas expostas. Quem pode aplicar: aplicação por rolo, trincha ou pulverizador — perfeitamente viável em reparo doméstico, sobre base limpa, seca e sem mofo. Segurança/EPI: baixa toxicidade nas versões base água; versões base solvente são inflamáveis e exigem ventilação. Use luvas, óculos e máscara ao pulverizar e proteja plantas e vidros. AVISO: este texto é uma orientação comercial simplificada e NÃO é uma ficha técnica. Não substitui a Ficha Técnica (FT) nem a FISPQ do fabricante. Estamos à disposição para tirar mais dúvidas e ajudar na escolha do produto certo para o seu caso. | resina acrílica;impermeabilizante;brilhante | Impermeabilizantes
VEDAX CHAPISCO PVA - 18L | Vedax | 18 L | O que é: Adesivo PVA para chapisco e argamassas. Para que serve / quando usar: aumenta a aderência e a plasticidade de chapiscos, rebocos, argamassas e colagens sobre bases lisas como concreto e blocos. Use quando a argamassa precisa aderir em superfície lisa ou pouco absorvente. Quem pode aplicar: fácil de usar em obra doméstica — dilui-se na água de amassamento ou aplica-se como ponte de aderência, conforme a proporção da embalagem. Segurança/EPI: não é classificado como tóxico, mas é irritante para olhos e pele. Use luvas e óculos e lave as mãos após o uso. AVISO: este texto é uma orientação comercial simplificada e NÃO é uma ficha técnica. Não substitui a Ficha Técnica (FT) nem a FISPQ do fabricante. Estamos à disposição para tirar mais dúvidas e ajudar na escolha do produto certo para o seu caso. | adesivo;pva;chapisco;argamassa | Adesivos p/ Argamassas
BAUTECH FITA VEDA TUDO 10 X 10 | Bautech | 10 cm x 10 m | O que é: Fita asfáltica autoadesiva aluminizada para vedação de rufos, calhas e emendas. Para que serve / quando usar: veda de imediato rufos, calhas, telhas, emendas, parafusos, canos e pequenos furos e trincas. Use em reparo emergencial ou definitivo de vazamentos localizados, com a base seca e limpa. Quem pode aplicar: totalmente viável para reparo autônomo — limpar, secar, aplicar primer quando indicado, cortar a medida e pressionar/rolar a fita eliminando bolhas. Segurança/EPI: não é tóxico. Use luvas (as bordas de alumínio cortam) e redobre o cuidado em telhados: apoio adequado, calçado antiderrapante e, se possível, cinto de segurança. AVISO: este texto é uma orientação comercial simplificada e NÃO é uma ficha técnica. Não substitui a Ficha Técnica (FT) nem a FISPQ do fabricante. Estamos à disposição para tirar mais dúvidas e ajudar na escolha do produto certo para o seu caso. | fita autoadesiva;asfáltica;alumínio;vedação | Mantas Asfálticas
BROXA RETANGULAR ROMA | Roma | Unidade | O que é: Broxa retangular para aplicação de impermeabilizantes e pinturas. Para que serve / quando usar: ferramenta de apoio para aplicação, espalhamento, acabamento e proteção nos serviços de impermeabilização, pintura e vedação. Use conforme o produto e o tipo de superfície. Quem pode aplicar: uso livre, tanto profissional quanto doméstico. Segurança/EPI: não é tóxico. Use luvas por conforto e higiene e limpe a ferramenta logo após o uso, conforme o produto aplicado. AVISO: este texto é uma orientação comercial simplificada e NÃO é uma ficha técnica. Não substitui a Ficha Técnica (FT) nem a FISPQ do fabricante. Estamos à disposição para tirar mais dúvidas e ajudar na escolha do produto certo para o seu caso. | broxa;ferramenta;aplicação | Produtos Complementares
BAUTECH FITA VEDA TUDO 30 X 10 | Bautech | 30 cm x 10 m | O que é: Fita asfáltica autoadesiva aluminizada para vedação de rufos, calhas e emendas. Para que serve / quando usar: veda de imediato rufos, calhas, telhas, emendas, parafusos, canos e pequenos furos e trincas. Use em reparo emergencial ou definitivo de vazamentos localizados, com a base seca e limpa. Quem pode aplicar: totalmente viável para reparo autônomo — limpar, secar, aplicar primer quando indicado, cortar a medida e pressionar/rolar a fita eliminando bolhas. Segurança/EPI: não é tóxico. Use luvas (as bordas de alumínio cortam) e redobre o cuidado em telhados: apoio adequado, calçado antiderrapante e, se possível, cinto de segurança. AVISO: este texto é uma orientação comercial simplificada e NÃO é uma ficha técnica. Não substitui a Ficha Técnica (FT) nem a FISPQ do fabricante. Estamos à disposição para tirar mais dúvidas e ajudar na escolha do produto certo para o seu caso. | fita autoadesiva;asfáltica;alumínio;vedação | Mantas Asfálticas
BIANCOLA CIPLAK 3,6KG | Ciplak | 3,6 kg | O que é: Adesivo/cola PVA para chapisco e argamassas. Para que serve / quando usar: aumenta a aderência e a plasticidade de chapiscos, rebocos, argamassas e colagens sobre bases lisas como concreto e blocos. Use quando a argamassa precisa aderir em superfície lisa ou pouco absorvente. Quem pode aplicar: fácil de usar em obra doméstica — dilui-se na água de amassamento ou aplica-se como ponte de aderência, conforme a proporção da embalagem. Segurança/EPI: não é classificado como tóxico, mas é irritante para olhos e pele. Use luvas e óculos e lave as mãos após o uso. AVISO: este texto é uma orientação comercial simplificada e NÃO é uma ficha técnica. Não substitui a Ficha Técnica (FT) nem a FISPQ do fabricante. Estamos à disposição para tirar mais dúvidas e ajudar na escolha do produto certo para o seu caso. | adesivo;cola;pva;argamassa | Adesivos p/ Argamassas
FITA MULTIUSO 10X10 MACTRA | Mactra | 10 cm x 10 m | O que é: Fita asfáltica autoadesiva aluminizada multiuso para vedações. Para que serve / quando usar: veda de imediato rufos, calhas, telhas, emendas, parafusos, canos e pequenos furos e trincas. Use em reparo emergencial ou definitivo de vazamentos localizados, com a base seca e limpa. Quem pode aplicar: totalmente viável para reparo autônomo — limpar, secar, aplicar primer quando indicado, cortar a medida e pressionar/rolar a fita eliminando bolhas. Segurança/EPI: não é tóxico. Use luvas (as bordas de alumínio cortam) e redobre o cuidado em telhados: apoio adequado, calçado antiderrapante e, se possível, cinto de segurança. AVISO: este texto é uma orientação comercial simplificada e NÃO é uma ficha técnica. Não substitui a Ficha Técnica (FT) nem a FISPQ do fabricante. Estamos à disposição para tirar mais dúvidas e ajudar na escolha do produto certo para o seu caso. | fita autoadesiva;asfáltica;alumínio;vedação | Mantas Asfálticas
FITA ADESIVA ALUMINIZADA ASTROFITA 48X50 | Astrofita | 48 mm x 50 m | O que é: Fita adesiva aluminizada para vedação e acabamento. Para que serve / quando usar: veda emendas, dutos, subcoberturas, isolamentos e pequenos acabamentos onde se quer barreira à água e ao vapor. Use como complemento de instalação e acabamento. Quem pode aplicar: uso livre, profissional ou doméstico, sobre superfície limpa e seca. Segurança/EPI: material inerte e não tóxico. Bastam luvas e óculos no manuseio e corte. AVISO: este texto é uma orientação comercial simplificada e NÃO é uma ficha técnica. Não substitui a Ficha Técnica (FT) nem a FISPQ do fabricante. Estamos à disposição para tirar mais dúvidas e ajudar na escolha do produto certo para o seu caso. | fita adesiva;alumínio;vedação | Produtos Complementares
BAUTECH CHAPISCO 3,6 LT | Bautech | 3,6 L | O que é: Adesivo líquido para chapisco e argamassas de aderência. Para que serve / quando usar: aumenta a aderência e a plasticidade de chapiscos, rebocos, argamassas e colagens sobre bases lisas como concreto e blocos. Use quando a argamassa precisa aderir em superfície lisa ou pouco absorvente. Quem pode aplicar: fácil de usar em obra doméstica — dilui-se na água de amassamento ou aplica-se como ponte de aderência, conforme a proporção da embalagem. Segurança/EPI: não é classificado como tóxico, mas é irritante para olhos e pele. Use luvas e óculos e lave as mãos após o uso. AVISO: este texto é uma orientação comercial simplificada e NÃO é uma ficha técnica. Não substitui a Ficha Técnica (FT) nem a FISPQ do fabricante. Estamos à disposição para tirar mais dúvidas e ajudar na escolha do produto certo para o seu caso. | adesivo;chapisco;argamassa;aderência | Adesivos p/ Argamassas
TELA VEDATRINCA 0,10X3M | Mactra (Vedbem) | 0,10 m x 3 m | O que é: Tela de poliéster para estruturação no tratamento de trincas. Para que serve / quando usar: estrutura o tratamento de trincas e fissuras em paredes, muros e fachadas, evitando que a trinca reapareça sobre a massa ou a pintura. Use ao corrigir trincas antes de rebocar ou pintar. Quem pode aplicar: uso doméstico tranquilo — abrir e limpar a trinca, aplicar o selante/massa e embutir a tela ou fita. Segurança/EPI: material inerte e não tóxico. Bastam luvas e óculos no manuseio e corte. AVISO: este texto é uma orientação comercial simplificada e NÃO é uma ficha técnica. Não substitui a Ficha Técnica (FT) nem a FISPQ do fabricante. Estamos à disposição para tirar mais dúvidas e ajudar na escolha do produto certo para o seu caso. | tela;poliéster;trinca;estruturante | Produtos Complementares
BAUTECH FITA VEDA TUDO 45 X 10 | Bautech | 45 cm x 10 m | O que é: Fita asfáltica autoadesiva aluminizada para vedação de rufos, calhas e emendas. Para que serve / quando usar: veda de imediato rufos, calhas, telhas, emendas, parafusos, canos e pequenos furos e trincas. Use em reparo emergencial ou definitivo de vazamentos localizados, com a base seca e limpa. Quem pode aplicar: totalmente viável para reparo autônomo — limpar, secar, aplicar primer quando indicado, cortar a medida e pressionar/rolar a fita eliminando bolhas. Segurança/EPI: não é tóxico. Use luvas (as bordas de alumínio cortam) e redobre o cuidado em telhados: apoio adequado, calçado antiderrapante e, se possível, cinto de segurança. AVISO: este texto é uma orientação comercial simplificada e NÃO é uma ficha técnica. Não substitui a Ficha Técnica (FT) nem a FISPQ do fabricante. Estamos à disposição para tirar mais dúvidas e ajudar na escolha do produto certo para o seu caso. | fita autoadesiva;asfáltica;alumínio;vedação | Mantas Asfálticas
FITA VEDATRINCA 5X5 M | Mactra (Vedbem) | 5 cm x 5 m | O que é: Fita/tela para estruturação no tratamento de trincas. Para que serve / quando usar: estrutura o tratamento de trincas e fissuras em paredes, muros e fachadas, evitando que a trinca reapareça sobre a massa ou a pintura. Use ao corrigir trincas antes de rebocar ou pintar. Quem pode aplicar: uso doméstico tranquilo — abrir e limpar a trinca, aplicar o selante/massa e embutir a tela ou fita. Segurança/EPI: material inerte e não tóxico. Bastam luvas e óculos no manuseio e corte. AVISO: este texto é uma orientação comercial simplificada e NÃO é uma ficha técnica. Não substitui a Ficha Técnica (FT) nem a FISPQ do fabricante. Estamos à disposição para tirar mais dúvidas e ajudar na escolha do produto certo para o seu caso. | fita;tela;trinca;estruturante | Produtos Complementares
LIGMASSA 900ML | Mactra | 900 ml | O que é: Adesivo plastificante para argamassas e chapiscos. Para que serve / quando usar: aumenta a aderência e a plasticidade de chapiscos, rebocos, argamassas e colagens sobre bases lisas como concreto e blocos. Use quando a argamassa precisa aderir em superfície lisa ou pouco absorvente. Quem pode aplicar: fácil de usar em obra doméstica — dilui-se na água de amassamento ou aplica-se como ponte de aderência, conforme a proporção da embalagem. Segurança/EPI: não é classificado como tóxico, mas é irritante para olhos e pele. Use luvas e óculos e lave as mãos após o uso. AVISO: este texto é uma orientação comercial simplificada e NÃO é uma ficha técnica. Não substitui a Ficha Técnica (FT) nem a FISPQ do fabricante. Estamos à disposição para tirar mais dúvidas e ajudar na escolha do produto certo para o seu caso. | adesivo;plastificante;argamassa | Adesivos p/ Argamassas
JOGO DE ACESSORIOS P/ SACHE |  | Jogo | O que é: Jogo de acessórios (bicos e adaptadores) para aplicação de sachês. Para que serve / quando usar: ferramenta de apoio para aplicação, espalhamento, acabamento e proteção nos serviços de impermeabilização, pintura e vedação. Use conforme o produto e o tipo de superfície. Quem pode aplicar: uso livre, tanto profissional quanto doméstico. Segurança/EPI: não é tóxico. Use luvas por conforto e higiene e limpe a ferramenta logo após o uso, conforme o produto aplicado. AVISO: este texto é uma orientação comercial simplificada e NÃO é uma ficha técnica. Não substitui a Ficha Técnica (FT) nem a FISPQ do fabricante. Estamos à disposição para tirar mais dúvidas e ajudar na escolha do produto certo para o seu caso. | acessório;sachê;aplicador;ferramenta | Produtos Complementares
BAUTECH FITA TRINCA - 46M X 10,20CM | Bautech | 10,2 cm x 46 m | O que é: Fita para tratamento e estruturação de trincas. Para que serve / quando usar: estrutura o tratamento de trincas e fissuras em paredes, muros e fachadas, evitando que a trinca reapareça sobre a massa ou a pintura. Use ao corrigir trincas antes de rebocar ou pintar. Quem pode aplicar: uso doméstico tranquilo — abrir e limpar a trinca, aplicar o selante/massa e embutir a tela ou fita. Segurança/EPI: material inerte e não tóxico. Bastam luvas e óculos no manuseio e corte. AVISO: este texto é uma orientação comercial simplificada e NÃO é uma ficha técnica. Não substitui a Ficha Técnica (FT) nem a FISPQ do fabricante. Estamos à disposição para tirar mais dúvidas e ajudar na escolha do produto certo para o seu caso. | fita;trinca;estruturante | Produtos Complementares
FITA MULTIUSO 20X10 MACTRA | Mactra | 20 cm x 10 m | O que é: Fita asfáltica autoadesiva aluminizada multiuso para vedações. Para que serve / quando usar: veda de imediato rufos, calhas, telhas, emendas, parafusos, canos e pequenos furos e trincas. Use em reparo emergencial ou definitivo de vazamentos localizados, com a base seca e limpa. Quem pode aplicar: totalmente viável para reparo autônomo — limpar, secar, aplicar primer quando indicado, cortar a medida e pressionar/rolar a fita eliminando bolhas. Segurança/EPI: não é tóxico. Use luvas (as bordas de alumínio cortam) e redobre o cuidado em telhados: apoio adequado, calçado antiderrapante e, se possível, cinto de segurança. AVISO: este texto é uma orientação comercial simplificada e NÃO é uma ficha técnica. Não substitui a Ficha Técnica (FT) nem a FISPQ do fabricante. Estamos à disposição para tirar mais dúvidas e ajudar na escolha do produto certo para o seu caso. | fita autoadesiva;asfáltica;alumínio;vedação | Mantas Asfálticas
PINCEL 2" ROMA | Roma | 2" | O que é: Pincel para aplicação de tintas e impermeabilizantes. Para que serve / quando usar: ferramenta de apoio para aplicação, espalhamento, acabamento e proteção nos serviços de impermeabilização, pintura e vedação. Use conforme o produto e o tipo de superfície. Quem pode aplicar: uso livre, tanto profissional quanto doméstico. Segurança/EPI: não é tóxico. Use luvas por conforto e higiene e limpe a ferramenta logo após o uso, conforme o produto aplicado. AVISO: este texto é uma orientação comercial simplificada e NÃO é uma ficha técnica. Não substitui a Ficha Técnica (FT) nem a FISPQ do fabricante. Estamos à disposição para tirar mais dúvidas e ajudar na escolha do produto certo para o seu caso. | pincel;ferramenta;aplicação | Produtos Complementares
VEDATRINCA SELANTE (VEDBEM TRINCA)280G | Mactra (Vedbem) | 280 g | O que é: Selante acrílico para tratamento e vedação de trincas. Para que serve / quando usar: veda e trata trincas, fissuras e juntas de pouca movimentação em paredes, fachadas, muros e forros, podendo ser lixado e pintado. Use antes da pintura, para impedir a reabertura da trinca. Quem pode aplicar: uso doméstico tranquilo — abrir e limpar a trinca, aplicar, alisar e reforçar com tela ou fita quando indicado. Segurança/EPI: base água e baixa toxicidade; ainda assim use luvas e óculos, evite contato com os olhos e mantenha fora do alcance de crianças. AVISO: este texto é uma orientação comercial simplificada e NÃO é uma ficha técnica. Não substitui a Ficha Técnica (FT) nem a FISPQ do fabricante. Estamos à disposição para tirar mais dúvidas e ajudar na escolha do produto certo para o seu caso. | selante;acrílico;trinca;fachada | Selantes / Mastiques
FITA CREPE 24MMX50M TIGRE | Tigre | 24 mm x 50 m | O que é: Fita crepe para proteção e delimitação durante a aplicação. Para que serve / quando usar: ferramenta de apoio para aplicação, espalhamento, acabamento e proteção nos serviços de impermeabilização, pintura e vedação. Use conforme o produto e o tipo de superfície. Quem pode aplicar: uso livre, tanto profissional quanto doméstico. Segurança/EPI: não é tóxico. Use luvas por conforto e higiene e limpe a ferramenta logo após o uso, conforme o produto aplicado. AVISO: este texto é uma orientação comercial simplificada e NÃO é uma ficha técnica. Não substitui a Ficha Técnica (FT) nem a FISPQ do fabricante. Estamos à disposição para tirar mais dúvidas e ajudar na escolha do produto certo para o seu caso. | fita crepe;proteção;ferramenta | Produtos Complementares
VEDAX PLAST ADITIVO PLASTIFICANTE - 5 LTS | Vedax | 5 L | O que é: Aditivo plastificante para argamassas e concretos. Para que serve / quando usar: aumenta a aderência e a plasticidade de chapiscos, rebocos, argamassas e colagens sobre bases lisas como concreto e blocos. Use quando a argamassa precisa aderir em superfície lisa ou pouco absorvente. Quem pode aplicar: fácil de usar em obra doméstica — dilui-se na água de amassamento ou aplica-se como ponte de aderência, conforme a proporção da embalagem. Segurança/EPI: não é classificado como tóxico, mas é irritante para olhos e pele. Use luvas e óculos e lave as mãos após o uso. AVISO: este texto é uma orientação comercial simplificada e NÃO é uma ficha técnica. Não substitui a Ficha Técnica (FT) nem a FISPQ do fabricante. Estamos à disposição para tirar mais dúvidas e ajudar na escolha do produto certo para o seu caso. | aditivo;plastificante;argamassa;concreto | Aditivos p/ Concretos
SIKA 1 3,6 L | Sika | 3,6 L | O que é: Aditivo impermeabilizante líquido para argamassas e concretos. Para que serve / quando usar: adicionado à água de amassamento, reduz a absorção de água de argamassas, rebocos, contrapisos e concretos, protegendo contra umidade por capilaridade. Use em baldrames, paredes de área molhada, reboco externo e contrapiso. Quem pode aplicar: uso simples, adequado também a obras pequenas — basta respeitar a dosagem indicada na embalagem. Segurança/EPI: baixa toxicidade em uso normal, porém é alcalino e irritante. Use luvas e óculos e evite contato com pele e olhos. AVISO: este texto é uma orientação comercial simplificada e NÃO é uma ficha técnica. Não substitui a Ficha Técnica (FT) nem a FISPQ do fabricante. Estamos à disposição para tirar mais dúvidas e ajudar na escolha do produto certo para o seu caso. | aditivo;impermeabilizante;argamassa | Impermeabilizantes
ESPATULA PLASTICA |  | Unidade | O que é: Espátula plástica para aplicação e acabamento. Para que serve / quando usar: ferramenta de apoio para aplicação, espalhamento, acabamento e proteção nos serviços de impermeabilização, pintura e vedação. Use conforme o produto e o tipo de superfície. Quem pode aplicar: uso livre, tanto profissional quanto doméstico. Segurança/EPI: não é tóxico. Use luvas por conforto e higiene e limpe a ferramenta logo após o uso, conforme o produto aplicado. AVISO: este texto é uma orientação comercial simplificada e NÃO é uma ficha técnica. Não substitui a Ficha Técnica (FT) nem a FISPQ do fabricante. Estamos à disposição para tirar mais dúvidas e ajudar na escolha do produto certo para o seu caso. | espátula;ferramenta;acabamento | Produtos Complementares
BAUTECH SILICONE VEDA E COLA 50 GR | Bautech | 50 g | O que é: Silicone adesivo e vedante multiuso. Para que serve / quando usar: veda e cola pontos em contato com água e vidro — pias, box, cubas, esquadrias, azulejos e acabamentos. Use em vedações de pequeno porte e acabamento. Quem pode aplicar: uso doméstico simples, com pistola ou bisnaga, sobre superfície limpa e seca. Segurança/EPI: durante a cura libera vapores de odor característico. Use com ventilação e luvas e evite contato com os olhos. AVISO: este texto é uma orientação comercial simplificada e NÃO é uma ficha técnica. Não substitui a Ficha Técnica (FT) nem a FISPQ do fabricante. Estamos à disposição para tirar mais dúvidas e ajudar na escolha do produto certo para o seu caso. | silicone;adesivo;vedante | Selantes / Mastiques
GRANULOS DE ARDOSIA CINZA CLARA- SC 3 KG |  | Saco 3 kg | O que é: Grânulos de ardósia cinza claro para acabamento e reparo de mantas asfálticas. Para que serve / quando usar: recompõe o acabamento mineral de mantas asfálticas ardosiadas em reparos, emendas e retoques, protegendo o asfalto da radiação solar. Use após reparo ou onde a ardósia se desprendeu. Quem pode aplicar: aplicação simples sobre o asfalto ainda aderente — possível no reparo, mas geralmente parte de um serviço profissional de manta. Segurança/EPI: gera poeira mineral. Use luvas, óculos e máscara contra poeira. AVISO: este texto é uma orientação comercial simplificada e NÃO é uma ficha técnica. Não substitui a Ficha Técnica (FT) nem a FISPQ do fabricante. Estamos à disposição para tirar mais dúvidas e ajudar na escolha do produto certo para o seu caso. | ardósia;grânulos;acabamento;manta | Produtos Complementares
VEDAX PLAST ADITIVO PLASTIFICANTE 1L | Vedax | 1 L | Aditivo plastificante para argamassas e concretos | aditivo;plastificante;argamassa;concreto | Aditivos p/ Concretos
Note on B13: Rodrigo Garcia: Marca confirmada por pesquisa: Mactra (marca Coral/AkzoNobel). Mactracol é cola para chapisco/argamassa. Fonte: https://artesp.org.br/?p=7434
Note on B15: Rodrigo Garcia: Fonte: FastObra / Comercial Carvalho - 'FH INSTANT PAV', asfalto pronto tapa-buraco 25 kg. https://www.fastobra.com.br/asfalto-pronto-tapa-buraco--saco-25kg----instant-pav/p
Note on B58: Rodrigo Garcia: Fonte: ITW Performance Polymers (linha Siloc) - Ultraflex PU 40, selante elástico monocomponente. https://www.itwpf.com.br/produto/ultraflex-pu-40/
Note on B120: Rodrigo Garcia: Fonte: Viapol - Ficha Técnica Kiesey (impermeabilizante cristalizante à base de silicatos). https://www.viapol.com.br/media/98132/ft-kiesey-01_06_2013.pdf